## Foglio1
SIMULATION INPUTS | [11 empty] | SIMULATION OUTCOMES
Simulation | Dmax | Dn | H | D3 | A | B | H1 | H2 | H3 | Surface [mm2] | volume [mm3] | C press Sum | C press Average | Strain_energy_Average | Reaction_Force_Average
R_1_000_398 | 8.9714 | 5.095 | 6.5236 | 6.4756 | 0.10697 | 0.35576 | 1.5866 | 4.4599 | 0.47707 | 458.0202 | 717.3092 | 42.223 | 0.21006 | 2.8346 | 1.1035
R_1_000_237 | 5.6699 | 6.3305 | 8.1905 | 6.4733 | 0.58845 | 0.19202 | 0.88335 | 4.6002 | 2.707 | 274.4 | 351.9371 | 31.8529 | 0.15847 | 1.4318 | 0.86181
R_1_000_13 | 6.5732 | 3.4117 | 7.6305 | 6.4718 | 0.46478 | 0.85556 | 2.8135 | 3.2886 | 1.5284 | 334.5125 | 430.2596 | 53.3427 | 0.26539 | 2.6662 | 0.87117
R_1_000_241 | 7.0468 | 6.4461 | 5.1896 | 6.47 | 0.7336 | 0.098047 | 0.2778 | 2.8333 | 2.0785 | 243.6825 | 326.7522 | 33.445 | 0.16639 | 1.209 | 0.8523
R_1_000_155 | 6.7617 | 6.4305 | 4.9298 | 6.4677 | 0.65857 | 0.18692 | 0.49931 | 2.6713 | 1.7592 | 224.7116 | 296.7542 | 20.9877 | 0.10442 | 2.0163 | 0.89831
R_1_000_221 | 6.4522 | 4.6694 | 6.0166 | 6.4662 | 0.84366 | 0.23625 | 0.68341 | 2.8927 | 2.4405 | 266.0167 | 334.6245 | 105.5166 | 0.52496 | 3.8679 | 1.1191
R_1_000_204 | 8.5512 | 4.2836 | 6.775 | 6.4641 | 0.28782 | 0.46824 | 1.8065 | 3.8581 | 1.1104 | 412.6436 | 603.5619 | 38.1432 | 0.18977 | 4.3103 | 1.2937
R_1_000_427 | 5.8117 | 6.1706 | 6.3174 | 6.462 | 0.13602 | 0.20324 | 0.95872 | 4.7171 | 0.6416 | 277.6667 | 354.3113 | 23.5593 | 0.11721 | 2.1663 | 0.89295
R_1_000_111 | 6.4269 | 4.6811 | 5.6265 | 6.4603 | 0.83634 | 0.14898 | 0.4222 | 2.834 | 2.3702 | 259.7378 | 318.6431 | 35.238 | 0.17531 | 1.3195 | 1.0852
R_1_000_364 | 7.9854 | 5.2291 | 5.4262 | 6.4588 | 0.80536 | 0.2416 | 0.64045 | 2.6509 | 2.1349 | 293.2576 | 367.1647 | 24.7522 | 0.12315 | 0.92494 | 0.88747
R_1_000_440 | 6.1897 | 5.8361 | 8.6336 | 6.4579 | 0.88768 | 0.77817 | 2.5202 | 3.2386 | 2.8748 | 331.0392 | 451.6139 | 34.0321 | 0.16931 | 2.0696 | 1.0094
R_1_000_381 | 7.5647 | 4.4737 | 5.7893 | 6.4563 | 0.11452 | 0.96956 | 2.6933 | 2.7779 | 0.31811 | 332.2089 | 444.4716 | 31.8734 | 0.15857 | 2.6247 | 0.92078
R_1_000_301 | 9.3254 | 6.1769 | 6.6114 | 6.4543 | 0.31855 | 0.083757 | 0.39488 | 4.7146 | 1.5019 | 464.6276 | 717.7201 | 22.5763 | 0.11232 | 1.6624 | 0.81245
R_1_000_192 | 5.9453 | 5.8252 | 4.5664 | 6.4516 | 0.42999 | 0.62138 | 1.3832 | 2.226 | 0.95716 | 217.6923 | 258.5924 | 13.1019 | 0.065184 | 0.41689 | 0.84279
R_1_000_190 | 9.8964 | 5.55 | 7.2533 | 6.4509 | 0.51342 | 0.34216 | 1.3375 | 3.9089 | 2.0069 | 464.3898 | 714.0421 | 18.4945 | 0.092012 | 1.5772 | 0.88725
R_1_000_67 | 8.5963 | 4.7268 | 5.308 | 6.4479 | 0.68342 | 0.10307 | 0.30623 | 2.9712 | 2.0306 | 340.0116 | 406.0449 | 24.5708 | 0.12224 | 2.3371 | 0.95772
R_1_000_392 | 9.2026 | 4.6746 | 5.6791 | 6.4466 | 0.23712 | 0.26447 | 1.0002 | 3.7821 | 0.89681 | 420.6634 | 593.241 | 15.6842 | 0.078031 | 0.99994 | 0.96815
R_1_000_126 | 7.9727 | 3.9059 | 8.3941 | 6.4441 | 0.48246 | 0.45266 | 1.9636 | 4.3378 | 2.0928 | 425.2644 | 627.6134 | 50.5279 | 0.25138 | 2.8322 | 1.0162
R_1_000_479 | 5.785 | 3.9384 | 7.0771 | 6.443 | 0.40085 | 0.31913 | 1.3131 | 4.1147 | 1.6494 | 313.1997 | 404.6185 | 61.5068 | 0.306 | 3.9813 | 1.2488
R_1_000_466 | 7 | 3.4575 | 5.164 | 6.4406 | 0.70994 | 0.28619 | 0.74038 | 2.587 | 1.8366 | 274.0912 | 314.5273 | 19.648 | 0.097751 | 1.3652 | 0.89918
R_1_000_250 | 9.854 | 5.9356 | 5.8554 | 6.4397 | 0.36207 | 0.28564 | 1.0151 | 3.5536 | 1.2867 | 423.927 | 621.077 | 57.7231 | 0.28718 | 2.5048 | 1.0531
R_1_000_89 | 8.5879 | 3.9124 | 4.8892 | 6.438 | 0.54391 | 0.0044585 | 0.014078 | 3.1576 | 1.7175 | 357.1658 | 405.2671 | 23.6548 | 0.11769 | 1.0331 | 0.85717
R_1_000_323 | 6.6828 | 5.5383 | 8.0206 | 6.4357 | 0.73707 | 0.19195 | 0.7981 | 4.1578 | 3.0646 | 333.2703 | 476.0544 | 34.122 | 0.16976 | 2.4676 | 0.96857
R_1_000_262 | 9.4997 | 6.3503 | 7.8813 | 6.434 | 0.7403 | 0.60379 | 2.03 | 3.3622 | 2.489 | 424.7412 | 679.0017 | 23.3576 | 0.11621 | 1.6158 | 0.9306
R_1_000_71 | 9.7103 | 4.8446 | 4.4821 | 6.4326 | 0.41072 | 0.095578 | 0.2844 | 2.9756 | 1.2221 | 386.8326 | 449.6031 | 51.8014 | 0.25772 | 1.5299 | 0.99205
R_1_000_304 | 8.132 | 6.207 | 8.5833 | 6.431 | 0.57931 | 0.13803 | 0.68989 | 4.998 | 2.8954 | 430.6541 | 686.5036 | 9.9225 | 0.049366 | 0.71016 | 0.78399
R_1_000_88 | 10.0899 | 4.3859 | 4.7889 | 6.428 | 0.80307 | 0.36358 | 0.80363 | 2.2103 | 1.775 | 380.0294 | 415.6119 | 18.3774 | 0.09143 | 1.2899 | 0.98854
R_1_000_286 | 9.4912 | 4.4535 | 6.4621 | 6.4269 | 0.85857 | 0.81987 | 1.978 | 2.4126 | 2.0714 | 387.8108 | 521.4837 | 18.9719 | 0.094387 | 1.7304 | 0.96667
R_1_000_194 | 9.1058 | 4.0161 | 5.0139 | 6.4256 | 0.49256 | 0.87881 | 1.8581 | 2.1143 | 1.0415 | 346.8722 | 430.1863 | 37.7911 | 0.18802 | 1.0856 | 0.90592
R_1_000_22 | 10.1048 | 5.2148 | 7.009 | 6.4239 | 0.68992 | 0.63813 | 1.9212 | 3.0107 | 2.0771 | 442.8436 | 652.2049 | 12.3052 | 0.06122 | 0.60047 | 0.74192
R_1_000_500 | 6.6609 | 5.8188 | 8.6202 | 6.4221 | 0.39404 | 0.54286 | 2.416 | 4.4505 | 1.7537 | 378.6499 | 551.9239 | 29.6851 | 0.14769 | 1.6491 | 0.98915
R_1_000_140 | 8.9471 | 4.2014 | 7.5315 | 6.4192 | 0.45969 | 0.48462 | 1.8772 | 3.8736 | 1.7807 | 437.3896 | 649.7116 | 171.4972 | 0.85322 | 2.9145 | 2.2127
R_1_000_389 | 5.9207 | 5.3658 | 4.3038 | 6.4183 | 0.32275 | 0.49224 | 1.1672 | 2.3712 | 0.76531 | 213.7311 | 248.4855 | 35.0451 | 0.17435 | 2.271 | 1.0682
R_1_000_483 | 8.0711 | 6.124 | 8.4673 | 6.4166 | 0.2616 | 0.26904 | 1.4883 | 5.5319 | 1.4472 | 461.6946 | 770.8184 | 15.307 | 0.076154 | 1.4842 | 1.0133
R_1_000_165 | 6.3682 | 3.9279 | 5.0546 | 6.4139 | 0.17209 | 0.85606 | 2.1335 | 2.4922 | 0.42888 | 261.8591 | 303.8387 | 7.8033 | 0.038822 | 0.53634 | 0.79939
R_1_000_421 | 6.3067 | 3.7065 | 4.2017 | 6.4132 | 0.11054 | 0.46159 | 1.2337 | 2.6726 | 0.29542 | 248.8507 | 276.9141 | 24.369 | 0.12124 | 1.4734 | 1.0009
R_1_000_100 | 8.3881 | 3.5685 | 6.5683 | 6.4102 | 0.36449 | 0.0024055 | 0.011559 | 4.8052 | 1.7515 | 458.1028 | 626.1402 | 23.0263 | 0.11456 | 1.6964 | 0.86372
R_1_000_168 | 7.7367 | 3.781 | 7.296 | 6.4094 | 0.62996 | 0.41602 | 1.4835 | 3.566 | 2.2465 | 363.7987 | 494.6249 | 7.8892 | 0.03925 | 0.69468 | 0.94431
R_1_000_275 | 10.1492 | 5.3891 | 6.1006 | 6.4076 | 0.19202 | 0.24665 | 1.0459 | 4.2404 | 0.81423 | 493.7209 | 756.8842 | 23.7781 | 0.1183 | 1.1572 | 0.81253
R_1_000_437 | 9.7265 | 3.5571 | 6.1778 | 6.4056 | 0.50674 | 0.4286 | 1.3681 | 3.1921 | 1.6176 | 432.449 | 576.2945 | 8.0864 | 0.040231 | 1.0778 | 0.85298
R_1_000_281 | 9.6255 | 4.5591 | 7.4957 | 6.4033 | 0.66419 | 0.69199 | 2.2014 | 3.1813 | 2.113 | 440.982 | 651.9878 | 3.0527 | 0.015187 | 0.74856 | 0.76032
R_1_000_19 | 6.2907 | 5.1529 | 4.4151 | 6.4012 | 0.83075 | 0.18474 | 0.40468 | 2.1906 | 1.8198 | 207.632 | 241.9787 | 15.4792 | 0.077011 | 1.3196 | 0.83607
R_1_000_202 | 8.063 | 4.1516 | 7.0551 | 6.4001 | 0.4704 | 0.82168 | 2.5292 | 3.0781 | 1.4479 | 367.9172 | 516.3649 | 24.3096 | 0.12094 | 2.2358 | 1.1458
R_1_000_223 | 6.2214 | 5.2453 | 6.6773 | 6.3983 | 0.71785 | 0.99331 | 2.4464 | 2.4629 | 1.768 | 276.3966 | 354.3107 | 10.7428 | 0.053447 | 1.1618 | 0.81393
R_1_000_224 | 9.3166 | 5.7714 | 7.6827 | 6.3957 | 0.56514 | 0.3663 | 1.457 | 3.9777 | 2.2479 | 437.1223 | 682.4126 | 6.3779 | 0.031731 | 0.38619 | 0.76747
R_1_000_200 | 10.0105 | 4.1419 | 7.9605 | 6.395 | 0.59294 | 0.65996 | 2.3319 | 3.5335 | 2.0951 | 489.2285 | 743.7492 | 11.6133 | 0.057778 | 1.0719 | 0.83213
R_1_000_122 | 5.7613 | 5.668 | 4.2746 | 6.393 | 0.21942 | 0.71716 | 1.583 | 2.2073 | 0.48432 | 214.9938 | 243.4519 | 4.5138 | 0.022457 | 0.72644 | 0.72907
R_1_000_248 | 7.4738 | 4.6915 | 7.8595 | 6.3909 | 0.83456 | 0.81527 | 2.4181 | 2.966 | 2.4753 | 342.7985 | 478.2367 | 17.0681 | 0.084916 | 1.5119 | 0.95088
R_1_000_359 | 9.1248 | 3.7125 | 6.6415 | 6.3889 | 0.57666 | 0.87464 | 2.3697 | 2.7094 | 1.5624 | 397.176 | 546.2357 | 27.2971 | 0.13581 | 1.1752 | 0.87466
R_1_000_247 | 5.9097 | 6.1129 | 6.2966 | 6.3871 | 0.6457 | 0.68897 | 1.8581 | 2.697 | 1.7414 | 247.5334 | 312.5698 | 45.5743 | 0.22674 | 1.9773 | 1.0499
R_1_000_290 | 8.8909 | 5.899 | 7.9391 | 6.3853 | 0.79741 | 0.89384 | 2.6368 | 2.95 | 2.3523 | 399.9578 | 622.842 | 64.8317 | 0.32255 | 3.0938 | 1.0769
R_1_000_232 | 8.0195 | 3.8593 | 7.2828 | 6.3846 | 0.56726 | 0.43832 | 1.5917 | 3.6313 | 2.0599 | 378.0638 | 523.6711 | 8.9708 | 0.044631 | 0.90784 | 0.76799
R_1_000_330 | 8.5681 | 5.6048 | 4.6315 | 6.3828 | 0.11146 | 0.17514 | 0.63046 | 3.5998 | 0.40124 | 357.9401 | 489.312 | 29.2585 | 0.14556 | 1.5563 | 0.85587
R_1_000_164 | 9.3867 | 5.0928 | 5.9047 | 6.3796 | 0.69372 | 0.68033 | 1.6921 | 2.4872 | 1.7254 | 367.2067 | 496.3719 | 23.5213 | 0.11702 | 0.95223 | 0.93147
R_1_000_352 | 8.8708 | 5.4571 | 7.613 | 6.3795 | 0.62234 | 0.84113 | 2.5994 | 3.0904 | 1.9233 | 402.7947 | 618.122 | 22.4127 | 0.11151 | 0.99871 | 0.87561
R_1_000_46 | 7.5862 | 3.2831 | 6.9728 | 6.3768 | 0.22603 | 0.8678 | 2.8899 | 3.3301 | 0.75272 | 370.3658 | 499.8127 | 34.7869 | 0.17307 | 1.8554 | 0.87147
R_1_000_429 | 7.3339 | 4.5705 | 6.4496 | 6.3752 | 0.64773 | 0.0072648 | 0.028312 | 3.8971 | 2.5243 | 351.2862 | 449.0478 | 26.3388 | 0.13104 | 1.3901 | 0.95267
R_1_000_400 | 7.9757 | 4.3894 | 8.1861 | 6.3731 | 0.50391 | 0.051963 | 0.2734 | 5.2615 | 2.6513 | 466.4946 | 684.6419 | 16.3801 | 0.081493 | 1.6951 | 0.91919
R_1_000_179 | 5.9587 | 6.284 | 6.0951 | 6.3718 | 0.23213 | 0.2975 | 1.1854 | 3.9847 | 0.92498 | 258.4083 | 330.1589 | 8.2029 | 0.04081 | 0.89553 | 0.90331
R_1_000_233 | 9.1937 | 6.0495 | 5.8277 | 6.37 | 0.56362 | 0.068613 | 0.24497 | 3.5704 | 2.0123 | 382.1922 | 509.3063 | 9.5333 | 0.047429 | 0.78283 | 0.80552
R_1_000_298 | 6.0237 | 5.0748 | 6.7838 | 6.3672 | 0.5981 | 0.37143 | 1.2793 | 3.4444 | 2.0601 | 279.0368 | 363.6127 | 112.4129 | 0.55927 | 1.6059 | 1.5317
R_1_000_138 | 7.311 | 3.8528 | 7.5596 | 6.3664 | 0.4397 | 0.42084 | 1.7099 | 4.0631 | 1.7866 | 371.9149 | 518.7376 | 6.0579 | 0.030139 | 0.60761 | 0.91769
R_1_000_306 | 7.6904 | 6.2579 | 6.0018 | 6.364 | 0.47547 | 0.69918 | 1.9297 | 2.7599 | 1.3122 | 302.2989 | 437.3701 | 5.4867 | 0.027297 | 0.68902 | 0.80291
R_1_000_55 | 7.7547 | 3.5922 | 8.055 | 6.3633 | 0.73539 | 0.43157 | 1.6042 | 3.7172 | 2.7336 | 380.501 | 522.0302 | 7.5385 | 0.037505 | 0.48229 | 0.76127
R_1_000_87 | 7.5098 | 5.9455 | 5.2631 | 6.3603 | 0.27445 | 0.84538 | 2.0989 | 2.4828 | 0.6814 | 287.249 | 397.1038 | 28.0424 | 0.13951 | 1.7258 | 0.8526
R_1_000_384 | 6.5711 | 4.3195 | 8.322 | 6.3583 | 0.41571 | 0.64038 | 2.5919 | 4.0475 | 1.6826 | 361.2641 | 495.0167 | 8.0304 | 0.039952 | 1.0722 | 0.76347
R_1_000_128 | 9.4085 | 5.7147 | 6.2323 | 6.3573 | 0.82804 | 0.92107 | 2.0881 | 2.267 | 1.8772 | 365.2648 | 518.7952 | 29.9491 | 0.149 | 2.5962 | 1.0863
R_1_000_146 | 6.1102 | 3.6185 | 7.409 | 6.356 | 0.46945 | 0.99813 | 2.9969 | 3.0026 | 1.4095 | 306.9814 | 376.234 | 89.3061 | 0.44431 | 2.8331 | 1.0867
R_1_000_108 | 9.9186 | 5.1012 | 6.9266 | 6.354 | 0.7695 | 0.51399 | 1.5591 | 3.0333 | 2.3342 | 425.1764 | 600.9488 | 8.1154 | 0.040375 | 1.0103 | 0.72632
R_1_000_20 | 6.5372 | 6.4716 | 6.9442 | 6.3518 | 0.19079 | 0.70973 | 2.5932 | 3.6538 | 0.69712 | 335.82 | 469.8785 | 15.1215 | 0.075232 | 1.2611 | 0.91982
R_1_000_189 | 7.8768 | 4.5275 | 5.6914 | 6.3498 | 0.39942 | 0.69208 | 1.8833 | 2.7212 | 1.0869 | 316.441 | 419.7521 | 4.0234 | 0.020017 | 0.70335 | 0.84284
R_1_000_97 | 9.6981 | 3.6489 | 4.4613 | 6.349 | 0.77795 | 0.54194 | 1.0422 | 1.9231 | 1.496 | 354.1029 | 371.2626 | 27.2157 | 0.1354 | 1.3919 | 0.89131
R_1_000_464 | 6.8389 | 6.2518 | 4.2228 | 6.3458 | 0.42394 | 0.312 | 0.75896 | 2.4326 | 1.0313 | 215.8923 | 275.4404 | 22.5847 | 0.11236 | 2.2017 | 1.093
R_1_000_285 | 6.7697 | 5.3427 | 7.2237 | 6.344 | 0.81782 | 0.94789 | 2.4758 | 2.6119 | 2.1361 | 299.7854 | 406.2634 | 6.8775 | 0.034216 | 0.57762 | 0.75652
R_1_000_348 | 8.3472 | 3.6821 | 8.7026 | 6.3423 | 0.58399 | 0.96512 | 3.2949 | 3.414 | 1.9937 | 426.9949 | 626.5561 | 9.7101 | 0.048309 | 0.40975 | 0.79577
R_1_000_462 | 9.3359 | 6.006 | 8.0265 | 6.3413 | 0.61916 | 0.76897 | 2.5845 | 3.361 | 2.081 | 435.4062 | 702.3682 | 29.9516 | 0.14901 | 2.1046 | 1.0324
R_1_000_40 | 8.9872 | 4.3822 | 7.8868 | 6.3392 | 0.8502 | 0.064097 | 0.26408 | 4.12 | 3.5028 | 444.6492 | 589.8066 | 3.9826 | 0.019814 | 0.41206 | 0.78964
R_1_000_422 | 6.0148 | 4.4267 | 5.6066 | 6.337 | 0.12961 | 0.70517 | 2.1548 | 3.0557 | 0.39605 | 275.0073 | 329.1331 | 28.3339 | 0.14096 | 1.5618 | 0.96692
R_1_000_52 | 8.639 | 5.0065 | 8.4902 | 6.3351 | 0.60378 | 0.09383 | 0.46927 | 5.0013 | 3.0196 | 473.0627 | 706.8424 | 3.5916 | 0.017869 | 1.1043 | 0.78066
R_1_000_293 | 8.1265 | 4.3009 | 5.8002 | 6.3345 | 0.79338 | 0.28336 | 0.79141 | 2.793 | 2.2159 | 318.5774 | 390.5134 | 8.4161 | 0.041871 | 0.99043 | 0.75186
R_1_000_450 | 6.3788 | 4.5146 | 4.8828 | 6.3316 | 0.72682 | 0.9413 | 1.7226 | 1.8301 | 1.3301 | 223.2804 | 259.8463 | 43.8985 | 0.2184 | 2.7346 | 1.0147
R_1_000_484 | 8.6844 | 4.0116 | 7.7616 | 6.3299 | 0.45334 | 0.11015 | 0.5468 | 4.9643 | 2.2505 | 478.4182 | 699.907 | 11.2316 | 0.055878 | 0.75937 | 0.80285
R_1_000_491 | 7.8376 | 5.9651 | 6.6523 | 6.3291 | 0.60465 | 0.9786 | 2.5201 | 2.5752 | 1.5571 | 325.0527 | 475.5978 | 23.161 | 0.11523 | 1.0133 | 0.82923
R_1_000_282 | 9.7192 | 6.3747 | 6.988 | 6.3268 | 0.81176 | 0.037039 | 0.14 | 3.7797 | 3.0683 | 424.4029 | 567.8802 | 15.9469 | 0.079338 | 1.2035 | 1.034
R_1_000_235 | 7.7434 | 5.5765 | 4.7249 | 6.3247 | 0.35334 | 0.39367 | 1.0647 | 2.7045 | 0.95562 | 276.1638 | 361.6602 | 39.1527 | 0.19479 | 2.5115 | 1.1101
R_1_000_47 | 9.7851 | 5.7468 | 8.6642 | 6.3237 | 0.37639 | 0.19401 | 1.0704 | 5.5172 | 2.0766 | 555.1834 | 942.9862 | 34.8888 | 0.17358 | 1.5193 | 0.98395
R_1_000_198 | 6.6848 | 6.1632 | 4.8639 | 6.3213 | 0.57472 | 0.93925 | 1.8172 | 1.9348 | 1.1119 | 231.4623 | 298.7413 | 18.1235 | 0.090166 | 1.4941 | 0.91136
R_1_000_106 | 8.457 | 6.2482 | 6.759 | 6.3199 | 0.28455 | 0.80279 | 2.5995 | 3.2381 | 0.92139 | 379.9192 | 594.0794 | 16.4914 | 0.082047 | 0.89577 | 0.96129
R_1_000_144 | 6.1621 | 5.0531 | 7.2132 | 6.3172 | 0.62766 | 0.014866 | 0.065284 | 4.3915 | 2.7564 | 337.4888 | 459.0052 | 16.121 | 0.080204 | 1.6398 | 0.94104
R_1_000_23 | 7.025 | 6.3915 | 6.133 | 6.3169 | 0.73039 | 0.88936 | 2.0821 | 2.3411 | 1.7099 | 273.0841 | 380.6311 | 18.3843 | 0.091464 | 1.2208 | 0.84602
R_1_000_294 | 7.6796 | 5.5582 | 7.6772 | 6.3142 | 0.1277 | 0.034778 | 0.22968 | 6.6041 | 0.84338 | 532.1582 | 895.8386 | 35.1096 | 0.17467 | 1.9491 | 0.89172
R_1_000_435 | 9.2584 | 4.9206 | 8.2076 | 6.3124 | 0.73948 | 0.073767 | 0.3339 | 4.5265 | 3.3472 | 474.839 | 670.0143 | 3.5489 | 0.017656 | 0.58152 | 0.75273
R_1_000_414 | 8.7494 | 6.4089 | 8.4362 | 6.3116 | 0.5971 | 0.95675 | 3.1604 | 3.3033 | 1.9724 | 427.0796 | 700.5705 | 17.8256 | 0.088684 | 1.369 | 1.0561
R_1_000_276 | 8.6286 | 3.7901 | 5.9332 | 6.3084 | 0.75748 | 0.23994 | 0.71272 | 2.9705 | 2.2501 | 354.6835 | 429.5145 | 25.4089 | 0.12641 | 1.9698 | 0.99183
R_1_000_121 | 5.7393 | 3.6899 | 5.5617 | 6.3076 | 0.43511 | 0.63542 | 1.7068 | 2.6861 | 1.1688 | 245.9494 | 280.1794 | 38.4238 | 0.19116 | 1.6341 | 0.83613
R_1_000_154 | 6.5555 | 3.5385 | 5.2092 | 6.3052 | 0.37398 | 0.88656 | 2.043 | 2.3044 | 0.8618 | 257.3259 | 297.2954 | 16.6271 | 0.082722 | 1.656 | 0.84307
R_1_000_354 | 6.7814 | 3.5857 | 4.1879 | 6.3042 | 0.85526 | 0.090507 | 0.1948 | 2.1523 | 1.8408 | 236.717 | 239.1208 | 4.344 | 0.021612 | 0.72192 | 0.78848
R_1_000_403 | 5.845 | 3.3781 | 7.4183 | 6.3024 | 0.15699 | 0.077089 | 0.4634 | 6.0112 | 0.9437 | 428.7263 | 621.4749 | 12.295 | 0.061169 | 1.1913 | 0.93128
R_1_000_104 | 7.2235 | 4.0044 | 5.6731 | 6.2992 | 0.81336 | 0.081478 | 0.24394 | 2.994 | 2.4352 | 297.157 | 346.0526 | 29.5039 | 0.14679 | 1.4849 | 0.81566
R_1_000_461 | 6.1548 | 6.457 | 6.4916 | 6.2986 | 0.447 | 0.57136 | 1.8377 | 3.2163 | 1.4377 | 263.6132 | 345.4082 | 14.6871 | 0.07307 | 1.3694 | 0.90397
R_1_000_291 | 7.8442 | 4.6634 | 8.7106 | 6.2965 | 0.55743 | 0.25676 | 1.2328 | 4.8014 | 2.6764 | 426.47 | 640.3031 | 49.7831 | 0.24768 | 4.0205 | 1.0937
R_1_000_172 | 10.1906 | 5.1284 | 6.282 | 6.294 | 0.42234 | 0.53756 | 1.723 | 3.2053 | 1.3537 | 447.0803 | 652.6177 | 12.4223 | 0.061803 | 0.94892 | 0.90864
R_1_000_498 | 9.4219 | 5.4483 | 7.1354 | 6.2931 | 0.58251 | 0.46595 | 1.623 | 3.4833 | 2.0291 | 417.5944 | 625.017 | 29.0183 | 0.14437 | 0.68381 | 0.85789
R_1_000_62 | 7.4151 | 5.0027 | 4.4378 | 6.2915 | 0.21081 | 0.13312 | 0.43958 | 3.3021 | 0.69612 | 295.654 | 370.1825 | 49.7181 | 0.24735 | 3.3105 | 1.0208
R_1_000_453 | 9.7544 | 3.4647 | 4.8979 | 6.2899 | 0.66821 | 0.10974 | 0.30232 | 2.7548 | 1.8408 | 393.8363 | 424.2887 | 15.4388 | 0.07681 | 0.95184 | 0.8123
R_1_000_64 | 7.4226 | 3.2868 | 7.9037 | 6.2879 | 0.17446 | 0.23133 | 1.3006 | 5.6223 | 0.98088 | 467.8013 | 705.3874 | 22.1082 | 0.10999 | 1.3715 | 0.83421
R_1_000_15 | 5.7901 | 5.4264 | 4.363 | 6.2861 | 0.15251 | 0.24547 | 0.7661 | 3.1209 | 0.47598 | 224.4973 | 265.7053 | 53.1773 | 0.26456 | 2.5427 | 0.93905
R_1_000_355 | 8.509 | 4.8078 | 5.4267 | 6.2835 | 0.25656 | 0.60481 | 1.7633 | 2.9154 | 0.74798 | 345.1941 | 471.3661 | 36.545 | 0.18182 | 2.1091 | 0.89634
R_1_000_256 | 9.3779 | 6.0732 | 8.1713 | 6.2817 | 0.26939 | 0.90848 | 3.4086 | 3.752 | 1.0107 | 486.9703 | 828.6796 | 10.3851 | 0.051667 | 0.87407 | 0.765
R_1_000_463 | 6.3556 | 5.5716 | 8.7173 | 6.2811 | 0.56584 | 0.54648 | 2.2553 | 4.1269 | 2.3351 | 349.1548 | 487.6043 | 6.6801 | 0.033235 | 0.99573 | 0.72796
R_1_000_343 | 9.357 | 4.0812 | 6.6811 | 6.2786 | 0.86872 | 0.60691 | 1.6379 | 2.6988 | 2.3445 | 389.043 | 510.0383 | 20.6415 | 0.10269 | 2.0783 | 1.1376
R_1_000_420 | 8.4744 | 5.0432 | 4.4579 | 6.2764 | 0.69068 | 0.70023 | 1.3056 | 1.8645 | 1.2878 | 277.4537 | 328.1776 | 37.442 | 0.18628 | 1.9581 | 1.0041
R_1_000_197 | 5.6531 | 4.2077 | 5.7557 | 6.2745 | 0.12125 | 0.39426 | 1.4974 | 3.7979 | 0.46049 | 281.9768 | 340.9063 | 13.1742 | 0.065543 | 0.90226 | 0.80421
R_1_000_305 | 6.4036 | 4.6999 | 5.988 | 6.2733 | 0.67039 | 0.53216 | 1.4468 | 2.7187 | 1.8226 | 257.3692 | 323.0846 | 18.0458 | 0.08978 | 1.4035 | 0.85441
R_1_000_295 | 7.1387 | 4.0862 | 6.634 | 6.2717 | 0.83314 | 0.74416 | 1.9155 | 2.574 | 2.1445 | 293.2392 | 374.1856 | 97.401 | 0.48458 | 4.4376 | 1.1421
R_1_000_54 | 6.8568 | 4.7765 | 4.4916 | 6.2701 | 0.24028 | 0.10194 | 0.34112 | 3.3464 | 0.80408 | 280.5506 | 344.4934 | 14.7812 | 0.073538 | 1.1183 | 0.83948
R_1_000_344 | 9.4791 | 6.0375 | 5.8474 | 6.2673 | 0.30648 | 0.48114 | 1.5738 | 3.271 | 1.0025 | 393.7695 | 590.9348 | 52.2986 | 0.26019 | 0.70848 | 1.0402
R_1_000_391 | 6.6181 | 3.9965 | 7.6503 | 6.2662 | 0.67703 | 0.58618 | 1.9815 | 3.3803 | 2.2886 | 318.1377 | 416.5389 | 26.3416 | 0.13105 | 2.1384 | 1.0251
R_1_000_430 | 8.9359 | 4.0921 | 7.1272 | 6.2634 | 0.20117 | 0.45952 | 1.9721 | 4.2917 | 0.86335 | 458.2982 | 695.8474 | 10.5838 | 0.052655 | 0.78004 | 0.79067
R_1_000_8 | 7.1858 | 3.8143 | 5.6303 | 6.2628 | 0.23357 | 0.37863 | 1.3223 | 3.4923 | 0.8157 | 320.6235 | 412.5743 | 27.6979 | 0.1378 | 1.8418 | 1.0757
R_1_000_51 | 5.7302 | 4.3078 | 5.2395 | 6.2602 | 0.8076 | 0.97489 | 1.8357 | 1.883 | 1.5207 | 216.3948 | 242.3053 | 40.1852 | 0.19993 | 1.9946 | 0.92108
R_1_000_229 | 9.4433 | 5.1778 | 4.2773 | 6.259 | 0.10246 | 0.89828 | 1.9204 | 2.1379 | 0.21904 | 351.898 | 456.7493 | 28.2493 | 0.14054 | 1.9119 | 0.88324
R_1_000_50 | 6.2163 | 3.944 | 6.1363 | 6.2576 | 0.79248 | 0.57618 | 1.4927 | 2.5906 | 2.053 | 255.3102 | 306.4975 | 42.0758 | 0.20933 | 1.9615 | 1.0403
R_1_000_431 | 7.6249 | 3.4666 | 4.6901 | 6.2557 | 0.81434 | 0.22217 | 0.51165 | 2.303 | 1.8754 | 274.0116 | 291.3 | 20.947 | 0.10421 | 1.8322 | 0.90322
R_1_000_213 | 6.4487 | 4.2456 | 4.5517 | 6.2536 | 0.47232 | 0.62353 | 1.3542 | 2.1718 | 1.0258 | 226.6361 | 258.8839 | 23.5659 | 0.11724 | 1.4563 | 0.92656
R_1_000_196 | 9.9366 | 3.9507 | 7.1876 | 6.2513 | 0.54498 | 0.95882 | 2.7524 | 2.8707 | 1.5645 | 457.9682 | 670.1903 | 9.4579 | 0.047054 | 0.57827 | 0.78154
R_1_000_452 | 8.4465 | 5.4171 | 4.5999 | 6.2501 | 0.82495 | 0.35343 | 0.7463 | 2.1116 | 1.742 | 273.4105 | 317.3389 | 60.1341 | 0.29917 | 2.3973 | 0.94474
R_1_000_495 | 7.2593 | 5.1065 | 8.5092 | 6.2474 | 0.79827 | 0.97179 | 2.9852 | 3.0719 | 2.4522 | 355.3897 | 505.9491 | 32.7001 | 0.16269 | 1.8224 | 0.89826
R_1_000_135 | 9.2192 | 5.8634 | 7.3467 | 6.2456 | 0.57726 | 0.15866 | 0.67147 | 4.2322 | 2.4431 | 431.202 | 640.4346 | 36.6788 | 0.18248 | 2.2098 | 1.0019
R_1_000_379 | 8.7024 | 5.5909 | 7.2694 | 6.2448 | 0.18509 | 0.41572 | 1.8878 | 4.5411 | 0.84051 | 443.3375 | 711.7325 | 48.5497 | 0.24154 | 3.8348 | 1.0173
R_1_000_34 | 7.913 | 5.78 | 6.0646 | 6.2433 | 0.77901 | 0.72968 | 1.764 | 2.4174 | 1.8832 | 292.3934 | 405.0628 | 52.8511 | 0.26294 | 2.9089 | 1.0654
R_1_000_186 | 9.2731 | 5.8033 | 5.5709 | 6.2401 | 0.50204 | 0.27197 | 0.85406 | 3.1403 | 1.5766 | 363.8335 | 494.5439 | 16.9806 | 0.084481 | 0.95802 | 0.93259
R_1_000_216 | 7.7827 | 4.7167 | 7.088 | 6.2383 | 0.47399 | 0.38236 | 1.4599 | 3.8182 | 1.8098 | 360.6051 | 512.5096 | 36.8905 | 0.18353 | 2.0174 | 0.93948
R_1_000_320 | 9.4705 | 5.5595 | 6.6235 | 6.237 | 0.63257 | 0.737 | 2.0601 | 2.7952 | 1.7682 | 392.0584 | 575.6962 | 70.993 | 0.3532 | 2.8344 | 1.0526
R_1_000_299 | 10.1797 | 4.8551 | 7.7 | 6.2361 | 0.65306 | 0.95319 | 2.8161 | 2.9544 | 1.9294 | 474.7114 | 730.6785 | 16.3864 | 0.081524 | 1.0697 | 0.84094
R_1_000_333 | 6.6362 | 3.7476 | 4.6787 | 6.2335 | 0.41916 | 0.32485 | 0.87148 | 2.6827 | 1.1245 | 253.1174 | 289.3664 | 35.6743 | 0.17748 | 1.6393 | 1.1472
R_1_000_396 | 9.4122 | 4.4187 | 8.3899 | 6.2316 | 0.6133 | 0.78674 | 2.7502 | 3.4957 | 2.1439 | 461.7261 | 709.2147 | 4.5863 | 0.022817 | 0.29514 | 0.74545
R_1_000_371 | 7.2138 | 3.3973 | 8.7744 | 6.2308 | 0.13216 | 0.030275 | 0.22852 | 7.5482 | 0.9976 | 605.0159 | 1010.3746 | 8.8505 | 0.044032 | 0.81438 | 0.82398
R_1_000_99 | 5.6008 | 3.3427 | 8.515 | 6.2287 | 0.3256 | 0.53012 | 2.4325 | 4.5885 | 1.494 | 347.1118 | 440.9188 | 7.2796 | 0.036217 | 0.42265 | 0.79646
R_1_000_76 | 6.4048 | 5.1928 | 6.3615 | 6.2272 | 0.76699 | 0.76174 | 1.9163 | 2.5157 | 1.9295 | 260.8668 | 335.108 | 7.3894 | 0.036763 | 0.81282 | 0.76287
R_1_000_487 | 6.9511 | 5.0166 | 8.4309 | 6.2244 | 0.41753 | 0.5053 | 2.2156 | 4.3846 | 1.8307 | 374.4683 | 541.6356 | 19.1849 | 0.095447 | 0.92452 | 0.93571
R_1_000_178 | 6.8473 | 3.2568 | 7.9156 | 6.2223 | 0.51073 | 0.033878 | 0.17361 | 5.1247 | 2.6173 | 416.8198 | 568.1521 | 55.635 | 0.27679 | 2.6643 | 1.0949
R_1_000_170 | 8.1145 | 3.3271 | 4.6114 | 6.2213 | 0.17939 | 0.63738 | 1.6178 | 2.5382 | 0.45534 | 315.1698 | 375.8646 | 44.5921 | 0.22185 | 2.7718 | 0.99178
R_1_000_169 | 8.3374 | 6.1205 | 6.3962 | 6.2196 | 0.746 | 0.9491 | 2.2525 | 2.3733 | 1.7705 | 322.0755 | 470.3616 | 18.5829 | 0.092452 | 1.3965 | 0.94614
R_1_000_288 | 9.2396 | 5.2901 | 4.926 | 6.2171 | 0.43291 | 0.25241 | 0.73776 | 2.9229 | 1.2653 | 353.3086 | 446.006 | 27.4036 | 0.13634 | 1.9831 | 1.0091
R_1_000_92 | 10.0279 | 5.6867 | 8.5976 | 6.2153 | 0.23835 | 0.29093 | 1.6356 | 5.622 | 1.34 | 582.4182 | 1030.2178 | 29.3126 | 0.14583 | 2.1113 | 0.84508
R_1_000_176 | 8.9222 | 6.4407 | 7.4486 | 6.2142 | 0.22371 | 0.41973 | 1.9023 | 4.5323 | 1.0139 | 443.3289 | 740.0912 | 15.2173 | 0.075708 | 0.83123 | 0.75839
R_1_000_68 | 7.817 | 6.2434 | 5.531 | 6.2121 | 0.28074 | 0.41194 | 1.3461 | 3.2676 | 0.91735 | 305.2429 | 440.7487 | 9.0996 | 0.045272 | 0.7197 | 0.74986
R_1_000_218 | 10.0088 | 4.7508 | 8.7392 | 6.2097 | 0.15107 | 0.35075 | 2.0411 | 5.8191 | 0.87908 | 617.3944 | 1093.2244 | 8.5224 | 0.0424 | 1.0328 | 0.78497
R_1_000_311 | 9.8357 | 3.3012 | 6.0279 | 6.2095 | 0.56157 | 0.27649 | 0.90675 | 3.2795 | 1.8417 | 435.1182 | 548.7036 | 16.9805 | 0.08448 | 1.9103 | 1.1611
R_1_000_494 | 6.7252 | 4.3136 | 4.9797 | 6.2069 | 0.33883 | 0.47307 | 1.3001 | 2.7483 | 0.93122 | 258.542 | 313.2512 | 21.8974 | 0.10894 | 2.0128 | 0.88871
R_1_000_243 | 8.1941 | 4.2736 | 5.1175 | 6.2059 | 0.14307 | 0.72209 | 1.9812 | 2.7438 | 0.39254 | 330.3874 | 431.8538 | 28.8546 | 0.14356 | 1.1928 | 0.848
R_1_000_90 | 8.4175 | 5.772 | 7.9432 | 6.2029 | 0.52509 | 0.05213 | 0.26254 | 5.0362 | 2.6445 | 446.5414 | 671.649 | 21.9013 | 0.10896 | 0.9202 | 0.84917
R_1_000_386 | 6.8149 | 4.8514 | 4.2981 | 6.202 | 0.42638 | 0.47162 | 1.068 | 2.2645 | 0.96555 | 227.4715 | 268.1493 | 54.6183 | 0.27173 | 2.7472 | 1.0094
R_1_000_206 | 7.724 | 4.6981 | 6.115 | 6.1994 | 0.29194 | 0.73151 | 2.2107 | 3.0221 | 0.88226 | 329.5594 | 451.9922 | 56.0319 | 0.27877 | 4.251 | 1.099
R_1_000_312 | 9.7971 | 4.5871 | 4.8179 | 6.1981 | 0.83884 | 0.66204 | 1.2754 | 1.9265 | 1.616 | 352.2784 | 396.5789 | 18.3014 | 0.091052 | 1.5219 | 0.84633
R_1_000_325 | 7.8237 | 4.6106 | 5.3771 | 6.197 | 0.43797 | 0.021734 | 0.080062 | 3.6837 | 1.6133 | 341.7527 | 422.9346 | 66.0085 | 0.3284 | 1.1645 | 1.1914
R_1_000_245 | 9.1447 | 3.2763 | 8.0941 | 6.1946 | 0.2495 | 0.79636 | 3.1507 | 3.9563 | 0.98712 | 484.8899 | 742.3645 | 9.9305 | 0.049406 | 1.2124 | 0.85229
R_1_000_273 | 8.4319 | 5.8487 | 5.3464 | 6.1922 | 0.86708 | 0.79431 | 1.5957 | 2.0089 | 1.7419 | 284.3905 | 375.9351 | 4.6496 | 0.023132 | 0.4272 | 0.78402
R_1_000_340 | 7.9416 | 4.9037 | 7.3565 | 6.1906 | 0.88036 | 0.13417 | 0.48997 | 3.6517 | 3.2148 | 356.236 | 469.7173 | 18.431 | 0.091697 | 1.1919 | 0.87736
R_1_000_157 | 6.5252 | 5.1718 | 5.6136 | 6.1886 | 0.10561 | 0.75716 | 2.2818 | 3.0136 | 0.31825 | 285.5215 | 365.5882 | 18.3581 | 0.091334 | 1.5648 | 0.89088
R_1_000_270 | 7.4093 | 4.9494 | 8.1367 | 6.1865 | 0.10878 | 0.096767 | 0.65312 | 6.7494 | 0.73422 | 524.7443 | 876.0324 | 40.4425 | 0.20121 | 2.8405 | 0.99022
R_1_000_175 | 8.0369 | 5.6379 | 7.4659 | 6.1856 | 0.54953 | 0.13182 | 0.58532 | 4.4404 | 2.4401 | 388.7123 | 572.5189 | 20.9157 | 0.10406 | 0.85547 | 0.96787
R_1_000_145 | 5.8871 | 4.8815 | 6.2021 | 6.1841 | 0.5952 | 0.28976 | 0.9534 | 3.2903 | 1.9584 | 254.3528 | 320.389 | 29.4966 | 0.14675 | 1.7088 | 0.99514
R_1_000_423 | 5.6987 | 3.6412 | 4.4498 | 6.1827 | 0.34238 | 0.23474 | 0.66232 | 2.8215 | 0.96602 | 229.0656 | 251.4781 | 26.7787 | 0.13323 | 1.4738 | 0.85979
R_1_000_349 | 9.2076 | 4.9604 | 6.1614 | 6.1802 | 0.80035 | 0.0094664 | 0.032228 | 3.4045 | 2.7247 | 388.9007 | 460.692 | 35.6454 | 0.17734 | 1.6697 | 0.9456
R_1_000_136 | 6.6715 | 3.4046 | 4.5308 | 6.1777 | 0.72387 | 0.49896 | 1.017 | 2.0383 | 1.4755 | 229.5746 | 245.7161 | 37.5645 | 0.18689 | 1.965 | 0.92012
R_1_000_59 | 8.2734 | 5.7946 | 5.3319 | 6.1765 | 0.27701 | 0.92511 | 2.2399 | 2.4213 | 0.67071 | 315.2221 | 445.6513 | 12.8253 | 0.063807 | 1.5777 | 0.84846
R_1_000_12 | 8.6641 | 4.3561 | 6.124 | 6.174 | 0.78064 | 0.25157 | 0.75809 | 3.0135 | 2.3524 | 350.1693 | 433.966 | 10.5972 | 0.052722 | 1.642 | 0.86721
R_1_000_388 | 7.6436 | 3.3515 | 5.4627 | 6.1727 | 0.87032 | 0.91958 | 1.8006 | 1.958 | 1.7041 | 277.7178 | 322.5202 | 7.4288 | 0.036959 | 0.62967 | 0.85956
R_1_000_42 | 8.9553 | 5.673 | 6.3556 | 6.1719 | 0.46504 | 0.89027 | 2.4023 | 2.6984 | 1.2549 | 368.9607 | 547.6712 | 19.0204 | 0.094629 | 2.0064 | 1.1814
R_1_000_60 | 8.7818 | 3.6054 | 6.8947 | 6.1698 | 0.22804 | 0.80553 | 2.7311 | 3.3904 | 0.77317 | 419.0556 | 603.1736 | 20.09 | 0.09995 | 2.9058 | 0.80595
R_1_000_425 | 7.6529 | 4.8278 | 5.8379 | 6.1667 | 0.39912 | 0.79056 | 2.1077 | 2.6661 | 1.0641 | 305.0721 | 408.8566 | 25.6183 | 0.12745 | 1.0028 | 0.94459
R_1_000_131 | 8.2441 | 4.1851 | 5.5747 | 6.1662 | 0.78858 | 0.64366 | 1.4753 | 2.292 | 1.8074 | 303.6576 | 371.2933 | 11.8274 | 0.058843 | 0.79328 | 0.94507
R_1_000_449 | 6.326 | 3.3193 | 5.7726 | 6.1637 | 0.54118 | 0.77166 | 1.926 | 2.4959 | 1.3507 | 257.2004 | 297.9122 | 16.773 | 0.083448 | 1.191 | 0.92486
R_1_000_470 | 7.0384 | 4.8627 | 4.3943 | 6.1615 | 0.70856 | 0.58483 | 1.1206 | 1.916 | 1.3576 | 221.0662 | 256.8084 | 9.3374 | 0.046455 | 0.6669 | 0.75413
R_1_000_31 | 6.0646 | 6.3836 | 4.4058 | 6.1604 | 0.33572 | 0.70697 | 1.5249 | 2.1569 | 0.72411 | 187.6563 | 217.3417 | 20.8744 | 0.10385 | 1.6338 | 0.86139
R_1_000_85 | 6.8818 | 5.8075 | 5.1785 | 6.1588 | 0.38234 | 0.49074 | 1.3567 | 2.7647 | 1.0571 | 251.841 | 332.3726 | 16.7636 | 0.083401 | 1.0078 | 0.92221
R_1_000_53 | 6.6044 | 5.7417 | 7.2599 | 6.1566 | 0.28979 | 0.29578 | 1.3543 | 4.5787 | 1.3269 | 334.4452 | 479.0419 | 46.9613 | 0.23364 | 1.8729 | 0.90392
R_1_000_448 | 9.8149 | 3.9304 | 5.1259 | 6.1555 | 0.22227 | 0.58862 | 1.6661 | 2.8306 | 0.62916 | 412.2585 | 539.9363 | 29.17 | 0.14512 | 1.6818 | 0.93183
R_1_000_374 | 8.9339 | 3.5451 | 4.5377 | 6.1532 | 0.11658 | 0.41202 | 1.2231 | 2.9685 | 0.34608 | 366.8225 | 452.3715 | 22.9717 | 0.11429 | 1.3073 | 0.85258
R_1_000_78 | 7.1934 | 5.134 | 6.5427 | 6.1521 | 0.46145 | 0.042576 | 0.18521 | 4.3501 | 2.0074 | 353.1798 | 483.5958 | 40.3597 | 0.20079 | 2.1976 | 1.0719
R_1_000_3 | 5.5893 | 4.237 | 7.5381 | 6.15 | 0.61675 | 0.66844 | 2.205 | 3.2987 | 2.0345 | 283.9579 | 346.5419 | 65.7707 | 0.32722 | 2.7002 | 1.2067
R_1_000_123 | 5.8157 | 3.831 | 8.7666 | 6.1482 | 0.65555 | 0.98804 | 3.2765 | 3.3162 | 2.1739 | 322.1174 | 397.8278 | 26.3552 | 0.13112 | 2.5104 | 1.1405
R_1_000_277 | 6.5519 | 4.2682 | 4.7563 | 6.1456 | 0.54771 | 0.28198 | 0.73301 | 2.5995 | 1.4238 | 238.6752 | 276.0286 | 16.7355 | 0.083261 | 0.89574 | 0.83743
R_1_000_377 | 9.5253 | 4.1313 | 4.6426 | 6.1439 | 0.29605 | 0.21649 | 0.6645 | 3.0694 | 0.90871 | 388.9651 | 468.4969 | 53.0366 | 0.26386 | 2.3 | 1.0609
R_1_000_342 | 10.0351 | 4.334 | 7.2866 | 6.1419 | 0.63566 | 0.81173 | 2.4168 | 2.9773 | 1.8926 | 454.7883 | 663.1381 | 15.3897 | 0.076566 | 1.6283 | 0.9276
R_1_000_103 | 9.6361 | 3.5006 | 4.2106 | 6.1404 | 0.71464 | 0.30643 | 0.63841 | 2.0834 | 1.4889 | 350.2733 | 345.436 | 8.5663 | 0.042618 | 0.63896 | 0.79112
R_1_000_322 | 8.3706 | 4.0547 | 8.4096 | 6.1381 | 0.14538 | 0.8609 | 3.6086 | 4.1916 | 0.60939 | 468.2345 | 719.3267 | 13.0378 | 0.064865 | 1.6377 | 0.90596
R_1_000_474 | 7.8059 | 6.1523 | 5.3927 | 6.1364 | 0.77585 | 0.78986 | 1.6601 | 2.1018 | 1.6307 | 262.4444 | 357.0857 | 4.164 | 0.020717 | 0.45518 | 0.81043
R_1_000_271 | 7.3795 | 5.8922 | 6.2505 | 6.135 | 0.30567 | 0.3589 | 1.3477 | 3.755 | 1.1478 | 317.1691 | 457.8709 | 19.4755 | 0.096893 | 0.76683 | 0.8158
R_1_000_161 | 6.7075 | 5.0381 | 6.0861 | 6.1332 | 0.23561 | 0.33841 | 1.3085 | 3.8666 | 0.91102 | 305.5163 | 413.9101 | 22.0455 | 0.10968 | 1.6002 | 0.99355
R_1_000_120 | 6.1828 | 4.5492 | 4.2462 | 6.1325 | 0.78239 | 0.64494 | 1.1282 | 1.7493 | 1.3687 | 193.43 | 213.4892 | 5.0444 | 0.025096 | 0.59346 | 0.72641
R_1_000_149 | 8.0905 | 4.9513 | 7.0216 | 6.1306 | 0.37341 | 0.80643 | 2.5976 | 3.2211 | 1.2028 | 366.3637 | 532.6792 | 26.7011 | 0.13284 | 1.7373 | 0.8686
R_1_000_115 | 5.9528 | 3.5982 | 4.769 | 6.1282 | 0.79598 | 0.18093 | 0.43647 | 2.4123 | 1.9202 | 223.0329 | 239.393 | 7.7625 | 0.03862 | 0.73438 | 0.71646
R_1_000_339 | 9.4386 | 4.6483 | 5.975 | 6.1268 | 0.34031 | 0.99675 | 2.5483 | 2.5566 | 0.87005 | 397.646 | 563.5625 | 19.5728 | 0.097377 | 1.1597 | 0.83431
R_1_000_264 | 8.7732 | 3.532 | 6.7973 | 6.1253 | 0.75375 | 0.45066 | 1.3896 | 3.0835 | 2.3242 | 376.5994 | 485.897 | 14.0788 | 0.070044 | 1.2458 | 0.82587
R_1_000_454 | 10.2182 | 3.7213 | 5.0665 | 6.1223 | 0.29438 | 0.067073 | 0.24961 | 3.7214 | 1.0955 | 468.2763 | 578.7353 | 73.5605 | 0.36597 | 3.7771 | 1.152
R_1_000_441 | 8.4015 | 3.6625 | 5.4895 | 6.1204 | 0.14157 | 0.36826 | 1.3389 | 3.6358 | 0.51473 | 379.5594 | 506.5863 | 19.8423 | 0.098718 | 1.3258 | 0.84118
R_1_000_244 | 6.4724 | 6.3163 | 8.2478 | 6.1194 | 0.21822 | 0.98153 | 3.6802 | 3.7494 | 0.8182 | 374.8954 | 530.0364 | 6.5002 | 0.032339 | 0.99787 | 0.7388
R_1_000_287 | 7.9036 | 6.0782 | 5.1971 | 6.1174 | 0.84653 | 0.2603 | 0.6421 | 2.4668 | 2.0882 | 257.7225 | 327.3885 | 20.9048 | 0.104 | 1.1022 | 0.78776
R_1_000_372 | 5.7778 | 3.8817 | 4.8254 | 6.1156 | 0.18277 | 0.7484 | 1.87 | 2.4987 | 0.4567 | 231.3318 | 253.2871 | 17.3869 | 0.086502 | 1.1149 | 0.86395
R_1_000_2 | 8.8507 | 3.9784 | 8.2 | 6.1135 | 0.83158 | 0.57313 | 1.9544 | 3.41 | 2.8357 | 411.2974 | 578.3633 | 3.2219 | 0.016029 | 0.42335 | 0.79338
R_1_000_174 | 7.289 | 5.756 | 4.293 | 6.1122 | 0.26418 | 0.3752 | 0.98251 | 2.6186 | 0.6918 | 243.9799 | 311.5167 | 19.4648 | 0.09684 | 1.3733 | 0.79851
R_1_000_26 | 9.6701 | 3.3639 | 4.2653 | 6.1097 | 0.55184 | 0.91308 | 1.58 | 1.7304 | 0.9549 | 352.7915 | 376.3316 | 83.2389 | 0.41412 | 4.6456 | 1.0875
R_1_000_254 | 10.1328 | 6.1921 | 6.4032 | 6.1085 | 0.34398 | 0.17697 | 0.74504 | 4.21 | 1.4482 | 466.5648 | 705.8311 | 12.9273 | 0.064315 | 1.3524 | 0.90072
R_1_000_328 | 8.4231 | 3.4148 | 5.2466 | 6.1062 | 0.16061 | 0.61822 | 1.8234 | 2.9494 | 0.47371 | 352.7348 | 451.4085 | 29.7246 | 0.14788 | 2.6214 | 0.97498
R_1_000_159 | 10.1286 | 5.8806 | 6.9689 | 6.1051 | 0.47647 | 0.64801 | 2.1257 | 3.2803 | 1.5629 | 448.9526 | 701.7413 | 7.1368 | 0.035506 | 0.39787 | 0.77928
R_1_000_81 | 9.6295 | 6.0678 | 5.465 | 6.1028 | 0.68111 | 0.47842 | 1.2107 | 2.5306 | 1.7236 | 350.6625 | 466.5178 | 21.8039 | 0.10848 | 2.2662 | 0.92509
R_1_000_331 | 6.3121 | 5.2746 | 5.145 | 6.101 | 0.89393 | 0.60052 | 1.2386 | 2.0626 | 1.8438 | 211.9413 | 257.1779 | 24.533 | 0.12205 | 1.2482 | 0.85691
R_1_000_345 | 6.0678 | 5.9295 | 6.9627 | 6.1001 | 0.86282 | 0.90246 | 2.2723 | 2.5179 | 2.1725 | 267.4207 | 346.3372 | 19.9476 | 0.099242 | 1.6671 | 0.99701
R_1_000_439 | 9.1152 | 4.9156 | 5.1778 | 6.0971 | 0.19844 | 0.96777 | 2.3132 | 2.3903 | 0.47431 | 360.7692 | 493.9315 | 5.4973 | 0.02735 | 0.75331 | 0.73769
R_1_000_227 | 8.238 | 6.0344 | 5.3711 | 6.0953 | 0.20656 | 0.52162 | 1.6212 | 3.1079 | 0.64199 | 321.7582 | 464.0639 | 23.0814 | 0.11483 | 1.3475 | 0.98351
R_1_000_74 | 9.3021 | 5.4007 | 7.8542 | 6.0935 | 0.45761 | 0.95451 | 3.108 | 3.2562 | 1.49 | 444.2279 | 706.8322 | 42.3071 | 0.21048 | 2.2071 | 1.0786
R_1_000_203 | 9.8284 | 5.2813 | 8.5571 | 6.0918 | 0.67214 | 0.43752 | 1.7747 | 4.0562 | 2.7263 | 479.3554 | 746.829 | 33.3902 | 0.16612 | 2.6338 | 1.2727
R_1_000_362 | 6.3009 | 4.7905 | 8.419 | 6.0915 | 0.38983 | 0.82345 | 3.1323 | 3.8039 | 1.4829 | 347.5485 | 465.0757 | 25.6321 | 0.12752 | 1.2946 | 0.87134
R_1_000_367 | 10.2418 | 5.2027 | 6.8826 | 6.0889 | 0.32197 | 0.68427 | 2.3475 | 3.4306 | 1.1045 | 477.0001 | 745.4725 | 44.9376 | 0.22357 | 2.5027 | 0.95719
R_1_000_318 | 6.5845 | 3.6742 | 6.8536 | 6.0871 | 0.31103 | 0.9773 | 2.927 | 2.995 | 0.93155 | 308.5226 | 386.2531 | 5.9671 | 0.029687 | 16.6806 | 0.75437
R_1_000_166 | 5.7123 | 5.7595 | 7.8046 | 6.0856 | 0.2544 | 0.20564 | 1.0993 | 5.3455 | 1.3599 | 323.2983 | 433.7042 | 7.0744 | 0.035196 | 0.4993 | 0.74152
R_1_000_112 | 6.2597 | 6.2655 | 4.7304 | 6.0844 | 0.18881 | 0.13688 | 0.48841 | 3.5683 | 0.67372 | 231.7929 | 294.4001 | 32.8056 | 0.16321 | 2.2697 | 1.0127
R_1_000_119 | 8.814 | 4.6594 | 7.7148 | 6.0813 | 0.50523 | 0.79943 | 2.6761 | 3.3475 | 1.6912 | 412.1719 | 616.2499 | 40.4428 | 0.20121 | 2.2813 | 1.125
R_1_000_467 | 10.1738 | 4.8155 | 4.4035 | 6.0803 | 0.16266 | 0.6663 | 1.6042 | 2.4076 | 0.39163 | 398.5116 | 505.1472 | 26.6737 | 0.1327 | 1.8109 | 0.9022
R_1_000_95 | 7.3955 | 3.9189 | 6.8625 | 6.0785 | 0.19371 | 0.85339 | 2.8608 | 3.3523 | 0.64936 | 352.9008 | 477.6983 | 78.4697 | 0.3904 | 1.9215 | 0.93529
R_1_000_191 | 6.8305 | 3.2508 | 8.2796 | 6.0772 | 0.24178 | 0.48691 | 2.332 | 4.7895 | 1.158 | 395.775 | 549.7232 | 6.2832 | 0.03126 | 1.0184 | 0.76805
R_1_000_468 | 6.8661 | 4.3623 | 4.2374 | 6.0738 | 0.82373 | 0.84956 | 1.3466 | 1.5851 | 1.3057 | 209.1552 | 230.1876 | 35.9344 | 0.17878 | 2.2384 | 1.0171
R_1_000_380 | 6.5023 | 5.4305 | 6.3787 | 6.0721 | 0.30894 | 0.65015 | 2.1169 | 3.256 | 1.0059 | 289.8318 | 385.0568 | 26.7921 | 0.13329 | 1.1366 | 0.96866
R_1_000_252 | 10.1617 | 3.6263 | 8.3629 | 6.071 | 0.33151 | 0.872 | 3.3095 | 3.7953 | 1.2582 | 536.9161 | 859.2962 | 24.1728 | 0.12026 | 2.0229 | 0.88117
R_1_000_418 | 7.5312 | 5.8393 | 8.5903 | 6.069 | 0.21328 | 0.85835 | 3.5593 | 4.1466 | 0.88439 | 423.4456 | 651.8801 | 9.5156 | 0.047341 | 1.0748 | 0.76031
R_1_000_385 | 6.7377 | 5.9096 | 7.4564 | 6.0681 | 0.12046 | 0.51972 | 2.3627 | 4.5461 | 0.54762 | 366.6469 | 528.2805 | 4.6167 | 0.022969 | 0.62906 | 0.74325
R_1_000_404 | 8.8017 | 6.3351 | 6.2444 | 6.0652 | 0.81931 | 0.10556 | 0.34245 | 3.2441 | 2.6579 | 336.7692 | 440.8808 | 25.2196 | 0.12547 | 1.2471 | 0.85661
R_1_000_96 | 6.6973 | 3.8733 | 6.9938 | 6.0639 | 0.33347 | 0.52324 | 1.9709 | 3.7668 | 1.2561 | 324.7113 | 426.6392 | 83.2507 | 0.41418 | 4.6005 | 1.1443
R_1_000_150 | 5.6435 | 4.0747 | 4.8504 | 6.0616 | 0.2089 | 0.12357 | 0.44983 | 3.6401 | 0.76041 | 258.7319 | 307.7695 | 11.4371 | 0.056901 | 1.1919 | 0.83515
R_1_000_180 | 7.2526 | 6.0853 | 8.0406 | 6.0595 | 0.64902 | 0.18241 | 0.80084 | 4.3904 | 2.8494 | 342.0613 | 505.1574 | 78.2808 | 0.38946 | 2.304 | 1.157
R_1_000_315 | 6.5129 | 5.8497 | 5.1507 | 6.0579 | 0.24574 | 0.59803 | 1.6706 | 2.7936 | 0.68649 | 249.872 | 322.3563 | 18.1927 | 0.090511 | 1.0688 | 0.84497
R_1_000_70 | 8.2549 | 3.2645 | 6.0785 | 6.0573 | 0.20055 | 0.30089 | 1.2181 | 4.0484 | 0.81192 | 397.9176 | 539.7231 | 41.3065 | 0.2055 | 3.6014 | 0.94071
R_1_000_337 | 7.0908 | 3.803 | 6.6666 | 6.0556 | 0.36806 | 0.52441 | 1.8473 | 3.5227 | 1.2966 | 324.7565 | 426.6812 | 55.4855 | 0.27605 | 3.3128 | 0.95938
R_1_000_124 | 6.716 | 5.363 | 6.7158 | 6.0525 | 0.74679 | 0.57989 | 1.6738 | 2.8864 | 2.1556 | 273.4493 | 363.1258 | 47.7501 | 0.23756 | 1.8851 | 0.91697
R_1_000_407 | 6.6206 | 6.4685 | 7.6712 | 6.0513 | 0.88618 | 0.71067 | 2.0994 | 2.9541 | 2.6178 | 295.5823 | 410.7411 | 25.1264 | 0.12501 | 2.4037 | 0.88536
R_1_000_465 | 9.3395 | 3.3745 | 5.3237 | 6.0492 | 0.16923 | 0.64704 | 1.8966 | 2.9311 | 0.49604 | 399.8366 | 524.5467 | 19.7585 | 0.098301 | 1.5122 | 0.90085
R_1_000_77 | 9.9068 | 4.1101 | 6.8487 | 6.0479 | 0.19652 | 0.27824 | 1.2921 | 4.6439 | 0.91264 | 517.4873 | 792.4656 | 17.1688 | 0.085417 | 0.71044 | 0.85479
R_1_000_351 | 9.0861 | 6.0974 | 4.341 | 6.0458 | 0.20497 | 0.59013 | 1.4271 | 2.4182 | 0.49567 | 317.2583 | 424.9174 | 51.2475 | 0.25496 | 3.1676 | 1.0316
R_1_000_207 | 8.3236 | 5.9918 | 5.7386 | 6.0435 | 0.87552 | 0.94241 | 1.9192 | 2.0365 | 1.783 | 290.0321 | 397.5913 | 8.6905 | 0.043237 | 1.0696 | 0.89364
R_1_000_493 | 7.4889 | 5.0348 | 6.1703 | 6.0415 | 0.27826 | 0.56005 | 1.8798 | 3.3565 | 0.93396 | 321.0903 | 444.6112 | 5.7619 | 0.028666 | 0.57634 | 0.84325
R_1_000_413 | 9.2488 | 5.3164 | 7.7408 | 6.0412 | 0.3804 | 0.70283 | 2.6116 | 3.7158 | 1.4135 | 444.9641 | 705.0575 | 29.9436 | 0.14897 | 1.3747 | 0.84008
R_1_000_57 | 8.1612 | 4.9275 | 6.9358 | 6.0395 | 0.55867 | 0.53498 | 1.7723 | 3.3128 | 1.8508 | 349.7401 | 493.4878 | 13.531 | 0.067318 | 0.62779 | 0.75983
R_1_000_45 | 6.0985 | 3.6314 | 8.4936 | 6.0366 | 0.15468 | 0.19647 | 1.2351 | 6.2862 | 0.97236 | 433.732 | 636.2284 | 20.1707 | 0.10035 | 1.2141 | 0.83547
R_1_000_335 | 9.133 | 4.966 | 6.6223 | 6.036 | 0.69529 | 0.20126 | 0.70276 | 3.4917 | 2.4278 | 388.616 | 512.241 | 43.0819 | 0.21434 | 1.7046 | 0.90296
R_1_000_284 | 6.8911 | 6.414 | 4.2117 | 6.0325 | 0.7166 | 0.75809 | 1.2902 | 1.7019 | 1.2196 | 197.6967 | 248.998 | 21.8618 | 0.10877 | 1.1112 | 0.89973
R_1_000_141 | 8.0489 | 3.495 | 4.5888 | 6.0308 | 0.52231 | 0.84795 | 1.6416 | 1.936 | 1.0112 | 280.4929 | 315.576 | 30.9263 | 0.15386 | 2.1069 | 0.97847
R_1_000_292 | 9.0971 | 4.4138 | 8.3322 | 6.0292 | 0.56059 | 0.77697 | 2.7695 | 3.5645 | 1.9982 | 443.3804 | 673.2568 | 34.1168 | 0.16974 | 1.7932 | 0.98546
R_1_000_249 | 8.653 | 4.0688 | 6.4277 | 6.0272 | 0.84806 | 0.048659 | 0.1649 | 3.3889 | 2.874 | 371.0669 | 434.4464 | 69.6068 | 0.3463 | 3.8082 | 1.0878
R_1_000_32 | 7.4792 | 3.7365 | 5.2236 | 6.0261 | 0.76155 | 0.06072 | 0.17406 | 2.8665 | 2.183 | 290.7762 | 317.8044 | 9.4865 | 0.047196 | 0.74937 | 0.73746
R_1_000_317 | 8.8689 | 4.3265 | 7.3148 | 6.0252 | 0.80943 | 0.15289 | 0.56993 | 3.7276 | 3.0173 | 401.8964 | 520.0275 | 15.5394 | 0.07731 | 1.7809 | 0.88772
R_1_000_130 | 6.9006 | 5.2245 | 5.3866 | 6.0235 | 0.60141 | 0.32942 | 0.919 | 2.7898 | 1.6778 | 248.7903 | 315.5979 | 3.0553 | 0.0152 | 0.48586 | 0.83129
R_1_000_327 | 6.3628 | 4.3992 | 8.6906 | 6.0215 | 0.67284 | 0.89584 | 3.0309 | 3.3833 | 2.2764 | 332.2876 | 435.9598 | 19.6838 | 0.097929 | 1.4953 | 0.92565
R_1_000_458 | 7.3681 | 4.5373 | 5.3059 | 6.0184 | 0.87173 | 0.22049 | 0.55917 | 2.536 | 2.2107 | 261.6895 | 301.3581 | 6.216 | 0.030925 | 0.66494 | 0.71793
R_1_000_366 | 8.5257 | 5.7315 | 7.6257 | 6.0167 | 0.66272 | 0.83452 | 2.5483 | 3.0537 | 2.0237 | 374.1955 | 566.2294 | 46.2968 | 0.23033 | 2.4166 | 0.95765
R_1_000_297 | 7.279 | 4.1804 | 6.3369 | 6.0162 | 0.69252 | 0.088681 | 0.31549 | 3.5576 | 2.4637 | 319.9221 | 393.273 | 10.2622 | 0.051056 | 1.4328 | 0.95118
R_1_000_234 | 6.9316 | 4.0446 | 8.6734 | 6.0141 | 0.62604 | 0.26708 | 1.2236 | 4.5815 | 2.8682 | 373.6744 | 517.9978 | 44.8429 | 0.2231 | 2.258 | 1.0635
R_1_000_316 | 7.7746 | 3.7667 | 8.3807 | 6.0124 | 0.42151 | 0.33691 | 1.6057 | 4.7661 | 2.0089 | 420.9834 | 613.0043 | 101.3851 | 0.5044 | 4.2779 | 1.0689
R_1_000_217 | 5.7444 | 5.8733 | 6.0341 | 6.0102 | 0.55051 | 0.51068 | 1.495 | 2.9275 | 1.6116 | 230.3846 | 282.4818 | 10.5215 | 0.052346 | 0.6831 | 0.84543
R_1_000_445 | 10.054 | 3.8481 | 4.8728 | 6.0086 | 0.48783 | 0.025948 | 0.083524 | 3.2189 | 1.5703 | 423.7088 | 467.8939 | 6.763 | 0.033647 | 1.013 | 0.77088
R_1_000_148 | 8.8267 | 3.483 | 7.3602 | 6.0065 | 0.25197 | 0.50654 | 2.1201 | 4.1855 | 1.0546 | 447.497 | 659.472 | 11.9608 | 0.059506 | 1.2219 | 0.82153
R_1_000_265 | 9.5423 | 3.6672 | 5.2708 | 6.004 | 0.64336 | 0.1415 | 0.41786 | 2.9531 | 1.8999 | 386.7422 | 433.0625 | 42.6608 | 0.21224 | 1.9642 | 0.90291
R_1_000_376 | 7.2309 | 3.3926 | 8.642 | 6.0036 | 0.16702 | 0.67321 | 3.1615 | 4.6961 | 0.78434 | 424.8216 | 605.0861 | 41.831 | 0.20811 | 3.8559 | 1.1719
R_1_000_341 | 9.5557 | 3.733 | 7.2385 | 6.002 | 0.70279 | 0.77509 | 2.2642 | 2.9212 | 2.053 | 423.0234 | 584.8914 | 35.9775 | 0.17899 | 1.7619 | 0.86375
R_1_000_482 | 9.509 | 3.5238 | 4.7962 | 5.9989 | 0.66533 | 0.22429 | 0.56929 | 2.5382 | 1.6887 | 364.1897 | 387.3063 | 24.1282 | 0.12004 | 1.3155 | 0.82866
R_1_000_61 | 6.0908 | 3.3308 | 7.7742 | 5.9975 | 0.13755 | 0.86488 | 3.3578 | 3.8824 | 0.53403 | 340.7927 | 421.886 | 72.5633 | 0.36101 | 3.8839 | 1.1274
R_1_000_219 | 9.3728 | 5.4138 | 8.4006 | 5.9965 | 0.42663 | 0.56716 | 2.3896 | 4.2134 | 1.7976 | 471.1331 | 764.3959 | 61.6866 | 0.3069 | 4.8075 | 1.1734
R_1_000_406 | 9.9933 | 4.4617 | 8.73 | 5.9932 | 0.37025 | 0.67471 | 2.8804 | 4.2691 | 1.5806 | 532.9448 | 875.0569 | 12.0963 | 0.060181 | 1.0511 | 0.77292
R_1_000_480 | 7.8638 | 5.4532 | 5.8113 | 5.9915 | 0.58024 | 0.46636 | 1.3242 | 2.8395 | 1.6476 | 292.2938 | 393.3354 | 40.8693 | 0.20333 | 1.4187 | 0.88211
R_1_000_134 | 5.7212 | 4.6161 | 6.7395 | 5.9905 | 0.43634 | 0.62697 | 2.0479 | 3.2664 | 1.4252 | 269.2013 | 329.3792 | 33.3003 | 0.16567 | 1.906 | 0.98074
R_1_000_58 | 6.3357 | 5.4915 | 7.476 | 5.9881 | 0.74317 | 0.38983 | 1.3663 | 3.5049 | 2.6047 | 283.6831 | 378.2573 | 24.4082 | 0.12143 | 2.3876 | 0.98499
R_1_000_63 | 8.7459 | 5.9575 | 4.7795 | 5.9868 | 0.80665 | 0.59632 | 1.1861 | 1.989 | 1.6044 | 277.9548 | 344.0948 | 21.4662 | 0.1068 | 1.8111 | 0.88359
R_1_000_214 | 6.2059 | 5.3098 | 5.8758 | 5.9858 | 0.75196 | 0.88467 | 1.9715 | 2.2285 | 1.6758 | 236.4042 | 293.9957 | 6.5329 | 0.032502 | 1.0156 | 0.78996
R_1_000_356 | 7.1711 | 6.4348 | 6.5845 | 5.9836 | 0.33777 | 0.029482 | 0.14198 | 4.8159 | 1.6267 | 352.1871 | 529.1885 | 31.3051 | 0.15575 | 2.4071 | 0.95616
R_1_000_6 | 6.0529 | 4.5787 | 5.1376 | 5.9813 | 0.55342 | 0.62567 | 1.4751 | 2.3577 | 1.3048 | 220.2739 | 257.498 | 33.5202 | 0.16677 | 3.4773 | 1.0998
R_1_000_208 | 8.0208 | 4.6245 | 8.7443 | 5.9803 | 0.27081 | 0.98291 | 3.8137 | 3.88 | 1.0507 | 438.0783 | 666.0027 | 44.5869 | 0.22183 | 3.0078 | 1.0992
R_1_000_370 | 6.2423 | 6.4511 | 8.6568 | 5.9778 | 0.19597 | 0.25903 | 1.5412 | 5.9497 | 1.166 | 370.6446 | 531.8186 | 83.8135 | 0.41698 | 4.8843 | 1.1487
R_1_000_280 | 9.1784 | 4.0282 | 5.5552 | 5.9761 | 0.87746 | 0.32296 | 0.81536 | 2.5246 | 2.2153 | 347.3537 | 392.6479 | 30.973 | 0.15409 | 0.90802 | 1.0599
R_1_000_139 | 9.5331 | 4.5001 | 7.7708 | 5.9744 | 0.32794 | 0.19808 | 1.0087 | 5.0921 | 1.6699 | 515.3281 | 800.0372 | 17.3763 | 0.086449 | 1.2605 | 0.85089
R_1_000_283 | 8.5719 | 4.2546 | 7.2053 | 5.9731 | 0.73294 | 0.37724 | 1.2881 | 3.4145 | 2.5026 | 373.7993 | 501.3521 | 9.1049 | 0.045298 | 0.77663 | 0.863
R_1_000_459 | 6.752 | 4.2644 | 7.0611 | 5.9701 | 0.82026 | 0.074911 | 0.27911 | 3.7259 | 3.0562 | 315.2502 | 391.816 | 21.1764 | 0.10536 | 1.6757 | 0.86192
R_1_000_102 | 7.8959 | 5.9253 | 7.5521 | 5.9693 | 0.61069 | 0.39065 | 1.4741 | 3.7736 | 2.3045 | 345.5385 | 511.6594 | 39.9887 | 0.19895 | 4.1881 | 1.218
R_1_000_424 | 5.9767 | 5.652 | 5.5118 | 5.9678 | 0.3785 | 0.30579 | 1.0007 | 3.2725 | 1.2386 | 236.2934 | 297.0249 | 13.3844 | 0.066589 | 1.6565 | 0.88127
R_1_000_25 | 9.5822 | 5.2221 | 6.2265 | 5.966 | 0.45109 | 0.71813 | 2.0613 | 2.8704 | 1.2948 | 397.631 | 572.4618 | 33.5272 | 0.1668 | 1.619 | 0.9932
R_1_000_373 | 6.3934 | 4.6085 | 4.5101 | 5.9642 | 0.50081 | 0.37365 | 0.89903 | 2.406 | 1.205 | 216.1843 | 249.0992 | 64.9229 | 0.323 | 3.3411 | 1.4046
R_1_000_460 | 6.4359 | 5.1199 | 4.3216 | 5.9616 | 0.30166 | 0.33087 | 0.87587 | 2.6472 | 0.79853 | 219.5661 | 262.4853 | 26.5428 | 0.13205 | 2.9426 | 1.054
R_1_000_369 | 7.8818 | 3.4382 | 8.2356 | 5.9601 | 0.62878 | 0.66554 | 2.389 | 3.5896 | 2.257 | 380.4355 | 523.6278 | 30.9232 | 0.15385 | 2.4681 | 0.91988
R_1_000_383 | 10.2144 | 5.703 | 5.3382 | 5.959 | 0.6216 | 0.40113 | 1.0586 | 2.6391 | 1.6405 | 387.7445 | 491.6229 | 18.5366 | 0.092222 | 0.93453 | 0.8725
R_1_000_7 | 6.4817 | 5.9712 | 4.3737 | 5.9573 | 0.88376 | 0.14435 | 0.3113 | 2.1565 | 1.9059 | 184.112 | 219.5144 | 8.6277 | 0.042924 | 0.55259 | 0.79804
R_1_000_242 | 9.6567 | 3.4848 | 4.8301 | 5.9549 | 0.38401 | 0.027613 | 0.094483 | 3.4216 | 1.3139 | 415.9763 | 473.0078 | 5.4353 | 0.027041 | 0.54182 | 0.77811
R_1_000_443 | 7.9531 | 4.5236 | 8.224 | 5.9537 | 0.2723 | 0.5598 | 2.5128 | 4.4888 | 1.2223 | 422.5818 | 637.8615 | 73.3514 | 0.36493 | 2.8694 | 1.2378
R_1_000_405 | 7.6686 | 5.1178 | 6.9518 | 5.9511 | 0.53886 | 0.54439 | 1.8166 | 3.337 | 1.7982 | 327.1806 | 458.7898 | 4.1693 | 0.020743 | 0.47204 | 0.74612
R_1_000_313 | 6.7917 | 6.2961 | 6.2137 | 5.9489 | 0.31693 | 0.30983 | 1.1835 | 3.8197 | 1.2106 | 284.7263 | 398.9832 | 25.9788 | 0.12925 | 1.6796 | 0.98987
R_1_000_199 | 8.3794 | 5.068 | 7.0984 | 5.9473 | 0.3463 | 0.48951 | 1.8928 | 3.8666 | 1.339 | 386.1651 | 573.48 | 35.1995 | 0.17512 | 1.5682 | 0.86787
R_1_000_56 | 5.903 | 4.2335 | 7.3956 | 5.9457 | 0.28615 | 0.3159 | 1.4583 | 4.6163 | 1.321 | 322.0328 | 424.2548 | 39.9991 | 0.199 | 2.4696 | 1.0162
R_1_000_375 | 5.8324 | 5.2987 | 4.2494 | 5.9446 | 0.6392 | 0.63394 | 1.1851 | 1.8694 | 1.1949 | 182.4399 | 206.1853 | 51.1251 | 0.25435 | 2.7103 | 0.93606
R_1_000_346 | 8.5566 | 4.6284 | 8.4534 | 5.9425 | 0.68432 | 0.8384 | 2.8094 | 3.3509 | 2.2931 | 406.1828 | 601.3783 | 4.2571 | 0.02118 | 0.45361 | 0.78622
R_1_000_436 | 7.3885 | 6.3588 | 5.9248 | 5.9404 | 0.44165 | 0.91041 | 2.2933 | 2.519 | 1.1125 | 285.1254 | 405.3102 | 75.0142 | 0.37321 | 4.5148 | 1.1974
R_1_000_492 | 9.8451 | 4.1248 | 4.974 | 5.9381 | 0.20294 | 0.22866 | 0.79447 | 3.4745 | 0.70511 | 428.6008 | 550.2579 | 3.5275 | 0.01755 | 0.40013 | 0.7906
R_1_000_496 | 9.9331 | 6.3682 | 6.4155 | 5.9372 | 0.21449 | 0.84395 | 2.6303 | 3.1167 | 0.6685 | 439.6224 | 713.1351 | 30.831 | 0.15339 | 2.2817 | 0.8709
R_1_000_272 | 7.0762 | 5.5394 | 7.6019 | 5.9356 | 0.77508 | 0.1207 | 0.48401 | 4.0099 | 3.108 | 322.6963 | 443.892 | 14.6096 | 0.072685 | 1.5678 | 0.86183
R_1_000_402 | 9.2705 | 6.2335 | 5.8914 | 5.9341 | 0.4428 | 0.83196 | 2.1547 | 2.5899 | 1.1468 | 360.0225 | 534.794 | 8.9036 | 0.044297 | 0.57786 | 0.81838
R_1_000_408 | 6.8773 | 3.4225 | 5.7052 | 5.9317 | 0.87422 | 0.3449 | 0.88671 | 2.5709 | 2.2475 | 260.8098 | 294.6665 | 19.6905 | 0.097963 | 2.0683 | 1.0539
R_1_000_24 | 8.7277 | 6.2152 | 7.9509 | 5.9303 | 0.89202 | 0.16876 | 0.65112 | 3.8582 | 3.4416 | 378.3734 | 539.8821 | 12.3977 | 0.06168 | 1.7472 | 0.87424
R_1_000_4 | 6.9831 | 3.7748 | 7.5983 | 5.9279 | 0.29683 | 0.50916 | 2.1422 | 4.2073 | 1.2488 | 359.01 | 490.3515 | 56.4107 | 0.28065 | 2.2375 | 1.1455
R_1_000_238 | 8.3056 | 5.3063 | 6.7273 | 5.9255 | 0.78683 | 0.45639 | 1.3687 | 2.999 | 2.3597 | 326.6405 | 444.9122 | 24.9248 | 0.124 | 1.8156 | 1.0408
R_1_000_434 | 7.6986 | 4.1679 | 7.9271 | 5.9246 | 0.26797 | 0.11566 | 0.66265 | 5.7292 | 1.5352 | 464.3759 | 704.7541 | 15.4272 | 0.076752 | 1.3821 | 0.94202
R_1_000_152 | 10.0978 | 3.5511 | 7.6961 | 5.9223 | 0.6173 | 0.50095 | 1.8201 | 3.6332 | 2.2428 | 481.1225 | 684.2166 | 37.0359 | 0.18426 | 1.8123 | 0.991
R_1_000_417 | 9.4566 | 5.6162 | 8.5711 | 5.9205 | 0.7579 | 0.57439 | 2.1109 | 3.675 | 2.7853 | 440.2165 | 682.6003 | 21.9423 | 0.10917 | 1.7963 | 0.93706
R_1_000_419 | 9.3546 | 4.889 | 4.3548 | 5.9191 | 0.30372 | 0.81289 | 1.6725 | 2.0575 | 0.62489 | 334.1777 | 407.7114 | 4.2067 | 0.020929 | 0.69982 | 0.75634
R_1_000_300 | 6.4635 | 6.0573 | 4.6588 | 5.9169 | 0.40936 | 0.1623 | 0.4811 | 2.9643 | 1.2135 | 213.9787 | 272.1142 | 62.3729 | 0.31031 | 3.071 | 1.102
R_1_000_457 | 9.7928 | 5.4094 | 8.1009 | 5.915 | 0.75571 | 0.71209 | 2.3375 | 3.2826 | 2.4807 | 444.809 | 680.9286 | 13.1583 | 0.065464 | 1.3631 | 0.94656
R_1_000_113 | 9.9522 | 5.5948 | 7.4355 | 5.9143 | 0.64417 | 0.74399 | 2.3164 | 3.1135 | 2.0056 | 438.8912 | 671.3156 | 23.9951 | 0.11938 | 1.3901 | 0.94897
R_1_000_279 | 7.1467 | 4.5676 | 4.5721 | 5.9123 | 0.81587 | 0.42794 | 0.87199 | 2.0377 | 1.6625 | 225.1856 | 251.2778 | 7.5825 | 0.037724 | 0.71025 | 0.79811
R_1_000_387 | 8.994 | 5.0122 | 6.2595 | 5.9101 | 0.48442 | 0.74086 | 2.084 | 2.8129 | 1.3626 | 366.0218 | 515.1243 | 27.1123 | 0.13489 | 1.8051 | 0.90553
R_1_000_82 | 8.466 | 3.8699 | 8.1538 | 5.9074 | 0.53801 | 0.77238 | 2.7259 | 3.5292 | 1.8987 | 407.5606 | 588.1383 | 44.6356 | 0.22207 | 1.9427 | 0.85844
R_1_000_347 | 8.794 | 5.2502 | 6.8413 | 5.9059 | 0.76555 | 0.055656 | 0.20907 | 3.7565 | 2.8758 | 381.0868 | 483.6663 | 23.1314 | 0.11508 | 1.4105 | 0.94276
R_1_000_91 | 6.1487 | 4.2168 | 6.9048 | 5.9039 | 0.29864 | 0.75276 | 2.5337 | 3.3659 | 1.0052 | 294.6905 | 368.2092 | 8.4511 | 0.042045 | 0.97343 | 0.83127
R_1_000_220 | 5.6649 | 3.6116 | 4.8413 | 5.9025 | 0.49373 | 0.69471 | 1.5368 | 2.2122 | 1.0922 | 207.6339 | 221.4699 | 8.4596 | 0.042087 | 0.9152 | 0.85469
R_1_000_125 | 9.5172 | 5.7338 | 5.5061 | 5.9012 | 0.32928 | 0.86814 | 2.1753 | 2.5057 | 0.82508 | 372.872 | 534.9375 | 7.1546 | 0.035595 | 0.35254 | 0.73529
R_1_000_253 | 7.2639 | 6.28 | 5.9522 | 5.8995 | 0.40616 | 0.68715 | 1.9539 | 2.8434 | 1.1549 | 281.1372 | 396.0073 | 36.2808 | 0.1805 | 1.3432 | 0.899
R_1_000_319 | 6.7431 | 5.6346 | 7.5067 | 5.8984 | 0.6403 | 0.16459 | 0.68455 | 4.1591 | 2.663 | 308.3192 | 430.2798 | 56.7417 | 0.2823 | 4.4009 | 1.0873
R_1_000_261 | 8.9733 | 3.838 | 4.7146 | 5.896 | 0.86016 | 0.86289 | 1.494 | 1.7314 | 1.4893 | 308.6449 | 333.4696 | 27.4533 | 0.13658 | 2.4686 | 0.91059
R_1_000_485 | 7.6322 | 4.4984 | 8.4775 | 5.8945 | 0.48154 | 0.33594 | 1.567 | 4.6644 | 2.2461 | 398.0201 | 581.7403 | 24.6795 | 0.12278 | 1.0383 | 0.96005
R_1_000_10 | 7.9574 | 4.0229 | 7.3367 | 5.8914 | 0.38675 | 0.12928 | 0.62565 | 4.8394 | 1.8716 | 418.7715 | 590.9982 | 30.7139 | 0.15281 | 1.3499 | 0.85244
R_1_000_225 | 7.1577 | 4.9323 | 6.3692 | 5.8904 | 0.61422 | 0.04094 | 0.15754 | 3.8481 | 2.3636 | 318.2775 | 404.3847 | 31.1979 | 0.15521 | 1.5659 | 1.0056
R_1_000_177 | 8.6071 | 4.1132 | 5.6973 | 5.8884 | 0.11361 | 0.23305 | 0.98594 | 4.2307 | 0.48064 | 411.5681 | 574.1355 | 11.0756 | 0.055102 | 1.2467 | 0.92504
R_1_000_399 | 7.7996 | 6.1805 | 8.5356 | 5.8858 | 0.14726 | 0.3471 | 1.9826 | 5.7119 | 0.84116 | 454.2763 | 744.792 | 19.4732 | 0.096882 | 0.74432 | 0.86733
R_1_000_308 | 6.6399 | 5.2658 | 7.1415 | 5.8851 | 0.73062 | 0.013558 | 0.055513 | 4.0945 | 2.9915 | 318.4283 | 414.0327 | 20.9234 | 0.1041 | 2.0546 | 1.0734
R_1_000_278 | 7.5057 | 3.7508 | 5.2817 | 5.8823 | 0.75101 | 0.34128 | 0.86151 | 2.5243 | 1.8958 | 272.3929 | 308.0759 | 14.8989 | 0.074124 | 1.7283 | 0.86811
R_1_000_361 | 6.9804 | 5.1505 | 7.1478 | 5.8815 | 0.85081 | 0.81625 | 2.1876 | 2.68 | 2.2802 | 287.3188 | 383.3347 | 25.428 | 0.12651 | 1.3384 | 1.0246
R_1_000_162 | 7.7642 | 5.689 | 4.65 | 5.8788 | 0.1487 | 0.60934 | 1.6117 | 2.645 | 0.39331 | 276.7454 | 368.8447 | 30.3889 | 0.15119 | 1.3227 | 0.9242
R_1_000_84 | 7.1979 | 4.1448 | 4.702 | 5.8772 | 0.49674 | 0.3989 | 0.98944 | 2.4804 | 1.2321 | 251.0261 | 288.3578 | 25.2427 | 0.12559 | 1.5465 | 0.93981
R_1_000_314 | 6.129 | 4.3381 | 5.7142 | 5.8765 | 0.17813 | 0.01156 | 0.055522 | 4.8031 | 0.85559 | 340.8636 | 449.7631 | 39.2943 | 0.19549 | 2.9292 | 1.0855
R_1_000_107 | 5.6773 | 5.622 | 7.9959 | 5.875 | 0.86529 | 0.94465 | 2.6881 | 2.8456 | 2.4622 | 283.6625 | 356.4229 | 12.7637 | 0.063501 | 1.2922 | 0.85767
R_1_000_415 | 9.0777 | 6.1398 | 4.9427 | 5.8725 | 0.22069 | 0.43254 | 1.2932 | 2.9897 | 0.65979 | 339.7267 | 477.6646 | 38.0936 | 0.18952 | 2.1945 | 0.98509
R_1_000_266 | 7.0807 | 3.3094 | 7.0336 | 5.8709 | 0.35582 | 0.9141 | 2.8325 | 3.0986 | 1.1025 | 324.9343 | 416.7098 | 9.3793 | 0.046663 | 0.76877 | 0.85431
R_1_000_438 | 5.8688 | 5.4755 | 4.6684 | 5.8687 | 0.84155 | 0.55385 | 1.0794 | 1.9489 | 1.6401 | 184.714 | 214.4193 | 18.7706 | 0.093386 | 1.5244 | 0.96926
R_1_000_236 | 8.3164 | 5.0616 | 4.9991 | 5.8672 | 0.40494 | 0.7649 | 1.7622 | 2.3039 | 0.93294 | 295.7002 | 381.1366 | 24.8136 | 0.12345 | 1.0934 | 0.89446
R_1_000_289 | 8.145 | 4.0492 | 4.9603 | 5.8645 | 0.15789 | 0.20613 | 0.7496 | 3.6366 | 0.57417 | 349.7323 | 444.6955 | 18.5495 | 0.092286 | 0.87865 | 0.8459
R_1_000_476 | 5.8358 | 4.1024 | 5.9179 | 5.8635 | 0.2155 | 0.1436 | 0.62528 | 4.3543 | 0.93834 | 296.9916 | 379.8824 | 39.1466 | 0.19476 | 1.9868 | 0.92897
R_1_000_48 | 6.9611 | 4.2483 | 5.7597 | 5.8616 | 0.29248 | 0.058616 | 0.24988 | 4.263 | 1.2468 | 335.669 | 433.263 | 19.4969 | 0.097 | 1.1275 | 0.92855
R_1_000_444 | 5.6127 | 5.9203 | 8.3609 | 5.8593 | 0.7839 | 0.38038 | 1.4695 | 3.8631 | 3.0283 | 270.6959 | 339.9403 | 43.6875 | 0.21735 | 2.1485 | 0.93004
R_1_000_303 | 8.6758 | 5.2047 | 6.9118 | 5.8588 | 0.8393 | 0.93319 | 2.3264 | 2.493 | 2.0924 | 346.7513 | 486.1664 | 7.5842 | 0.037732 | 0.68258 | 0.78333
R_1_000_158 | 8.2179 | 3.3828 | 7.7895 | 5.8564 | 0.72438 | 0.58064 | 1.9622 | 3.3794 | 2.4479 | 373.7971 | 500.0002 | 8.3851 | 0.041717 | 0.87905 | 0.93754
R_1_000_147 | 6.6499 | 3.898 | 7.242 | 5.8543 | 0.10415 | 0.11921 | 0.70571 | 5.9198 | 0.61652 | 430.9772 | 637.0836 | 11.5771 | 0.057598 | 0.65861 | 0.79976
R_1_000_210 | 9.8659 | 5.505 | 8.7582 | 5.8521 | 0.78997 | 0.24959 | 1.0718 | 4.2941 | 3.3923 | 477.0545 | 709.3328 | 17.1542 | 0.085345 | 1.4872 | 1.0185
R_1_000_118 | 9.8861 | 3.8897 | 5.0938 | 5.8503 | 0.24777 | 0.12586 | 0.46673 | 3.7082 | 0.91881 | 442.3 | 555.6789 | 41.3194 | 0.20557 | 2.5386 | 0.93083
R_1_000_33 | 10.0575 | 6.3643 | 4.4721 | 5.8493 | 0.65191 | 0.16082 | 0.39675 | 2.467 | 1.6083 | 344.8239 | 381.4594 | 37.0966 | 0.18456 | 1.881 | 0.93869
R_1_000_469 | 7.9176 | 6.2908 | 6.3891 | 5.8467 | 0.82176 | 0.65253 | 1.685 | 2.5822 | 2.122 | 286.7957 | 405.2019 | 21.46 | 0.10677 | 0.98076 | 0.88271
R_1_000_94 | 8.1979 | 3.9622 | 6.8245 | 5.8448 | 0.8917 | 0.20991 | 0.68163 | 3.2473 | 2.8956 | 342.9113 | 416.4766 | 20.9783 | 0.10437 | 1.7484 | 0.90824
R_1_000_117 | 9.038 | 3.7236 | 4.33 | 5.8439 | 0.72096 | 0.61419 | 1.1389 | 1.8543 | 1.3368 | 308.7476 | 317.7817 | 32.1936 | 0.16017 | 1.6514 | 1.1541
R_1_000_195 | 9.7655 | 3.5809 | 7.9752 | 5.8427 | 0.31567 | 0.73267 | 2.8526 | 3.8935 | 1.2291 | 498.3762 | 768.8096 | 25.8046 | 0.12838 | 1.4614 | 0.97854
R_1_000_129 | 6.1793 | 5.3512 | 6.7449 | 5.8395 | 0.70706 | 0.68288 | 1.9272 | 2.8222 | 1.9955 | 258.0474 | 329.5063 | 15.6912 | 0.078066 | 1.4721 | 0.83638
R_1_000_255 | 8.3315 | 4.8692 | 5.3528 | 5.8377 | 0.44905 | 0.93632 | 2.1011 | 2.244 | 1.0077 | 306.304 | 400.499 | 6.431 | 0.031995 | 0.56932 | 0.725
R_1_000_310 | 7.015 | 3.9881 | 7.309 | 5.8373 | 0.66026 | 0.038463 | 0.16549 | 4.3026 | 2.8409 | 353.4716 | 447.8833 | 27.5705 | 0.13717 | 1.1658 | 1.0001
R_1_000_163 | 8.4069 | 3.7029 | 4.6953 | 5.8349 | 0.41513 | 0.43498 | 1.1039 | 2.5378 | 1.0535 | 309.0449 | 354.9578 | 40.0794 | 0.1994 | 1.6179 | 0.87871
R_1_000_239 | 7.5573 | 6.0255 | 5.5942 | 5.8325 | 0.26035 | 0.87789 | 2.2968 | 2.6163 | 0.68114 | 291.3611 | 409.492 | 12.9805 | 0.06458 | 0.90966 | 0.8257
R_1_000_37 | 8.6643 | 5.44 | 6.3035 | 5.8306 | 0.64105 | 0.90574 | 2.2418 | 2.4751 | 1.5866 | 336.0951 | 472.6414 | 18.4248 | 0.091665 | 1.7149 | 0.91186
R_1_000_231 | 7.6609 | 4.9859 | 5.0083 | 5.8296 | 0.82641 | 0.92706 | 1.6862 | 1.8189 | 1.5032 | 247.9577 | 301.2274 | 22.3604 | 0.11125 | 1.1598 | 0.82845
R_1_000_21 | 9.234 | 5.9769 | 6.4825 | 5.8276 | 0.88199 | 0.76716 | 1.8773 | 2.447 | 2.1582 | 347.5976 | 488.937 | 6.0476 | 0.030088 | 0.72084 | 0.7441
R_1_000_93 | 7.5957 | 5.6959 | 5.7781 | 5.8253 | 0.49837 | 0.49423 | 1.4332 | 2.8998 | 1.4452 | 280.0184 | 381.4267 | 27.0454 | 0.13455 | 2.0318 | 1.0423
R_1_000_446 | 9.7421 | 5.7876 | 8.1321 | 5.8244 | 0.65811 | 0.78473 | 2.6123 | 3.329 | 2.1908 | 447.6309 | 710.0107 | 4.8226 | 0.023993 | 0.46391 | 0.7922
R_1_000_486 | 8.4888 | 5.1692 | 4.9913 | 5.8217 | 0.39217 | 0.51412 | 1.3461 | 2.6183 | 1.0268 | 305.2663 | 392.715 | 11.4421 | 0.056926 | 0.75745 | 0.83863
R_1_000_65 | 5.8927 | 5.4695 | 7.0159 | 5.821 | 0.27406 | 0.87354 | 2.8537 | 3.2669 | 0.89532 | 292.6738 | 370.921 | 6.6013 | 0.032842 | 0.42632 | 0.76108
R_1_000_251 | 5.5944 | 4.8315 | 5.4127 | 5.8189 | 0.7487 | 0.71484 | 1.5706 | 2.1971 | 1.645 | 205.6528 | 235.3571 | 8.1006 | 0.040302 | 0.7976 | 0.81519
R_1_000_432 | 7.6054 | 4.594 | 7.5687 | 5.8178 | 0.65513 | 0.6564 | 2.1493 | 3.2743 | 2.1451 | 334.7859 | 460.2268 | 10.1183 | 0.05034 | 0.77506 | 0.80352
R_1_000_29 | 6.4136 | 4.7373 | 7.8444 | 5.8153 | 0.35045 | 0.56814 | 2.3229 | 4.0886 | 1.4328 | 329.2477 | 443.0378 | 19.5896 | 0.097461 | 0.95926 | 0.84636
R_1_000_456 | 8.8805 | 3.5719 | 6.6995 | 5.813 | 0.40752 | 0.67721 | 2.1763 | 3.2136 | 1.3096 | 392.6915 | 538.0473 | 2.3136 | 0.01151 | 0.16726 | 0.73008
R_1_000_69 | 9.9882 | 5.3761 | 8.0703 | 5.8123 | 0.4477 | 0.44184 | 1.8871 | 4.271 | 1.9121 | 490.5953 | 783.497 | 26.5666 | 0.13217 | 1.9652 | 0.8945
R_1_000_209 | 9.9041 | 4.3448 | 5.9101 | 5.8099 | 0.51924 | 0.17919 | 0.62352 | 3.4797 | 1.8068 | 426.3567 | 534.5644 | 23.2435 | 0.11564 | 1.7349 | 1.0685
R_1_000_160 | 9.4673 | 3.8444 | 7.5712 | 5.8084 | 0.69688 | 0.1169 | 0.48799 | 4.1743 | 2.909 | 456.1349 | 596.1487 | 7.3065 | 0.036351 | 0.56401 | 0.81664
R_1_000_201 | 10.0446 | 3.6387 | 7.8236 | 5.8056 | 0.71953 | 0.75153 | 2.3794 | 3.1661 | 2.2781 | 465.1004 | 660.4122 | 37.5802 | 0.18697 | 2.4103 | 1.1055
R_1_000_9 | 7.3476 | 5.5832 | 4.3359 | 5.8036 | 0.53185 | 0.47642 | 1.0286 | 2.159 | 1.1483 | 222.6632 | 270.4677 | 13.8117 | 0.068715 | 0.44375 | 0.77382
R_1_000_98 | 8.1577 | 4.4699 | 7.5178 | 5.802 | 0.6756 | 0.31296 | 1.1831 | 3.7805 | 2.5541 | 366.4281 | 499.5047 | 4.1587 | 0.02069 | 0.62511 | 0.83015
R_1_000_489 | 8.1805 | 6.1297 | 5.4739 | 5.8008 | 0.15369 | 0.9841 | 2.5198 | 2.5606 | 0.39354 | 320.6927 | 466.4098 | 10.9526 | 0.054491 | 0.97969 | 0.77773
R_1_000_230 | 9.7384 | 6.3058 | 7.8103 | 5.7999 | 0.67846 | 0.4438 | 1.6333 | 3.6802 | 2.4968 | 426.7909 | 662.4372 | 4.8525 | 0.024142 | 0.50462 | 0.76888
R_1_000_338 | 9.5633 | 4.7654 | 6.6008 | 5.797 | 0.75994 | 0.52906 | 1.5257 | 2.8837 | 2.1914 | 388.3609 | 515.6502 | 36.0331 | 0.17927 | 2.2704 | 0.96247
R_1_000_321 | 7.4405 | 5.5314 | 7.3857 | 5.7951 | 0.4448 | 0.90106 | 2.8369 | 3.1484 | 1.4004 | 337.0506 | 485.2625 | 17.0101 | 0.084627 | 0.64145 | 0.81274
R_1_000_302 | 9.5778 | 3.8082 | 5.8611 | 5.7937 | 0.52938 | 0.61631 | 1.6835 | 2.7316 | 1.446 | 390.7369 | 498.4212 | 37.445 | 0.18629 | 2.4848 | 1.075
R_1_000_211 | 7.3442 | 3.9687 | 6.5214 | 5.7927 | 0.71375 | 0.72738 | 1.9432 | 2.6714 | 1.9068 | 291.6711 | 367.143 | 4.802 | 0.023891 | 0.69773 | 0.77181
R_1_000_153 | 8.1109 | 5.8838 | 8.2836 | 5.791 | 0.5234 | 0.21364 | 1.0188 | 4.7688 | 2.496 | 397.7426 | 609.8877 | 30.0076 | 0.14929 | 0.92142 | 0.80591
R_1_000_36 | 7.0549 | 5.3288 | 4.5963 | 5.7892 | 0.28153 | 0.92936 | 1.9321 | 2.0789 | 0.58527 | 237.7504 | 297.1439 | 14.9809 | 0.074532 | 0.77959 | 0.83649
R_1_000_329 | 7.992 | 5.3237 | 7.1837 | 5.7864 | 0.56909 | 0.10724 | 0.45957 | 4.2853 | 2.4388 | 368.9791 | 511.3289 | 14.484 | 0.072059 | 1.084 | 0.97946
R_1_000_188 | 8.537 | 5.2715 | 8.3055 | 5.784 | 0.58614 | 0.96227 | 3.1361 | 3.2591 | 1.9103 | 404.2608 | 617.2654 | 24.0222 | 0.11951 | 1.8959 | 0.86182
R_1_000_488 | 5.6255 | 3.4764 | 8.4606 | 5.7825 | 0.23103 | 0.99437 | 3.7804 | 3.8018 | 0.87835 | 327.1674 | 389.0786 | 21.1786 | 0.10537 | 2.1999 | 1.1526
R_1_000_11 | 7.4624 | 5.1886 | 7.1969 | 5.7815 | 0.76276 | 0.40467 | 1.3437 | 3.3205 | 2.5327 | 307.0538 | 416.406 | 24.7138 | 0.12295 | 1.6595 | 0.90279
R_1_000_173 | 8.2141 | 4.5398 | 5.0767 | 5.7802 | 0.67928 | 0.54802 | 1.2491 | 2.2793 | 1.5483 | 283.0101 | 334.7736 | 13.3165 | 0.066251 | 0.92732 | 0.93865
R_1_000_132 | 10.1145 | 5.6809 | 5.886 | 5.7781 | 0.85468 | 0.39676 | 1.0373 | 2.6143 | 2.2344 | 381.4511 | 474.8736 | 12.1003 | 0.0602 | 1.4346 | 0.85981
R_1_000_309 | 8.2883 | 5.5109 | 6.0129 | 5.7754 | 0.39555 | 0.89756 | 2.3535 | 2.6221 | 1.0372 | 325.4709 | 461.6325 | 41.4101 | 0.20602 | 2.1423 | 1.0333
R_1_000_478 | 9.6488 | 5.0852 | 6.4343 | 5.7739 | 0.3894 | 0.40745 | 1.459 | 3.5809 | 1.3944 | 420.9194 | 605.9291 | 29.7179 | 0.14785 | 1.4115 | 0.93464
R_1_000_332 | 9.0192 | 5.3908 | 6.4469 | 5.7725 | 0.60647 | 0.27369 | 0.93845 | 3.4289 | 2.0795 | 367.6098 | 498.7583 | 86.4169 | 0.42993 | 3.7304 | 1.232
R_1_000_151 | 6.0102 | 4.4071 | 7.5882 | 5.7707 | 0.60791 | 0.67867 | 2.2522 | 3.3186 | 2.0174 | 284.1859 | 355.4845 | 7.5836 | 0.037729 | 1.318 | 0.85557
R_1_000_368 | 8.0097 | 6.2711 | 7.874 | 5.7682 | 0.51277 | 0.61283 | 2.2702 | 3.7044 | 1.8995 | 363.1997 | 557.9519 | 5.0328 | 0.025039 | 0.61985 | 0.76323
R_1_000_16 | 8.6106 | 4.8981 | 4.8033 | 5.7673 | 0.25684 | 0.44518 | 1.2563 | 2.8221 | 0.72484 | 321.0261 | 409.8104 | 13.3724 | 0.066529 | 0.46994 | 0.7692
R_1_000_75 | 7.3612 | 5.4875 | 8.1425 | 5.7659 | 0.1704 | 0.2181 | 1.279 | 5.8642 | 0.99929 | 430.5177 | 680.3937 | 8.0761 | 0.04018 | 0.62256 | 0.76831
R_1_000_382 | 8.23 | 3.8236 | 5.8184 | 5.7635 | 0.89584 | 0.58289 | 1.3682 | 2.3473 | 2.1028 | 300.9506 | 352.0964 | 5.329 | 0.026513 | 0.404 | 0.74639
R_1_000_268 | 7.6125 | 5.1425 | 5.6592 | 5.7607 | 0.71242 | 0.52627 | 1.3304 | 2.5279 | 1.8009 | 266.8633 | 339.535 | 9.0128 | 0.04484 | 0.61249 | 0.80612
R_1_000_212 | 10.0789 | 4.7803 | 4.9194 | 5.7604 | 0.70522 | 0.76384 | 1.5219 | 1.9924 | 1.4051 | 369.1852 | 429.1034 | 30.7789 | 0.15313 | 2.6157 | 0.95633
R_1_000_433 | 7.7188 | 3.3383 | 7.9794 | 5.7578 | 0.18442 | 0.72533 | 3.0306 | 4.1782 | 0.77056 | 408.8852 | 580.132 | 18.4122 | 0.091603 | 1.6977 | 0.84958
R_1_000_394 | 5.8052 | 4.7974 | 5.6437 | 5.7564 | 0.77278 | 0.80062 | 1.7558 | 2.1931 | 1.6948 | 213.8609 | 249.4378 | 7.7073 | 0.038345 | 0.77825 | 0.77065
R_1_000_167 | 5.9954 | 5.6474 | 6.8754 | 5.7548 | 0.48626 | 0.9063 | 2.6044 | 2.8736 | 1.3973 | 272.3707 | 347.7008 | 27.5934 | 0.13728 | 1.9901 | 0.98209
R_1_000_226 | 9.9731 | 4.9073 | 6.0564 | 5.7517 | 0.12489 | 0.82815 | 2.5681 | 3.101 | 0.38729 | 448.29 | 673.1954 | 15.7097 | 0.078158 | 1.7275 | 0.85045
R_1_000_171 | 7.0617 | 6.1076 | 5.2273 | 5.7504 | 0.63394 | 0.80818 | 1.7299 | 2.1405 | 1.3569 | 233.9116 | 308.4864 | 3.4337 | 0.017083 | 0.28137 | 0.74568
R_1_000_455 | 8.8073 | 3.3152 | 7.3301 | 5.7486 | 0.28392 | 0.3607 | 1.6077 | 4.457 | 1.2654 | 447.5036 | 647.2218 | 27.6624 | 0.13762 | 1.2566 | 0.92215
R_1_000_143 | 5.9356 | 4.4309 | 6.1991 | 5.7467 | 0.51911 | 0.83673 | 2.2018 | 2.6314 | 1.366 | 244.8273 | 291.4937 | 21.3025 | 0.10598 | 2.1472 | 1.2079
R_1_000_390 | 7.7893 | 4.3682 | 8.1614 | 5.7459 | 0.62466 | 0.086843 | 0.41412 | 4.7685 | 2.9787 | 405.3821 | 553.9281 | 88.3183 | 0.43939 | 4.9445 | 1.1412
R_1_000_267 | 8.6192 | 5.6266 | 7.1035 | 5.7433 | 0.5417 | 0.78109 | 2.3887 | 3.0582 | 1.6566 | 364.1809 | 541.2802 | 20.5282 | 0.10213 | 1.0775 | 0.97257
R_1_000_363 | 9.6895 | 4.6434 | 4.5558 | 5.7424 | 0.47778 | 0.92201 | 1.7503 | 1.8984 | 0.90701 | 349.0472 | 411.6081 | 34.0545 | 0.16943 | 2.0462 | 1.0417
R_1_000_38 | 9.3998 | 4.8207 | 4.7536 | 5.7398 | 0.35688 | 0.12757 | 0.40851 | 3.2023 | 1.1428 | 370.5467 | 438.8069 | 27.9378 | 0.13899 | 2.4674 | 1.1592
R_1_000_409 | 6.0337 | 4.9796 | 4.6255 | 5.7388 | 0.30144 | 0.045499 | 0.15625 | 3.4341 | 1.0352 | 241.6042 | 290.5395 | 7.4093 | 0.036862 | 0.5694 | 0.75326
R_1_000_86 | 9.6797 | 4.6355 | 6.8264 | 5.7359 | 0.70465 | 0.82513 | 2.2265 | 2.6984 | 1.9015 | 404.7745 | 561.4582 | 6.3727 | 0.031705 | 0.61544 | 0.76604
R_1_000_401 | 10.0664 | 4.0339 | 6.4979 | 5.7341 | 0.86324 | 0.55662 | 1.4947 | 2.6852 | 2.318 | 413.5185 | 514.7765 | 36.7132 | 0.18265 | 2.7523 | 0.93922
R_1_000_350 | 5.8568 | 4.1893 | 7.4838 | 5.7321 | 0.69955 | 0.59209 | 1.9336 | 3.2657 | 2.2845 | 271.0849 | 331.0278 | 8.7151 | 0.043358 | 0.74628 | 0.79245
R_1_000_497 | 9.9561 | 4.2255 | 8.6079 | 5.731 | 0.57281 | 0.22624 | 1.0825 | 4.7847 | 2.7407 | 519.9798 | 771.8417 | 15.1741 | 0.075493 | 0.84549 | 0.79971
R_1_000_105 | 9.7748 | 3.9021 | 8.3392 | 5.729 | 0.68738 | 0.53945 | 2.0202 | 3.7449 | 2.5741 | 468.4859 | 678.7944 | 14.0431 | 0.069866 | 0.44424 | 0.77254
R_1_000_378 | 8.7314 | 3.427 | 7.9021 | 5.7283 | 0.467 | 0.83205 | 2.8598 | 3.4371 | 1.6051 | 416.3913 | 594.9464 | 4.5894 | 0.022833 | 0.65916 | 0.75685
R_1_000_66 | 7.9299 | 5.5225 | 6.5593 | 5.7257 | 0.13066 | 0.01612 | 0.092201 | 5.7198 | 0.74735 | 457.4528 | 699.4981 | 9.055 | 0.04505 | 0.66966 | 0.82061
R_1_000_228 | 9.608 | 3.45 | 8.3106 | 5.7241 | 0.33394 | 0.05757 | 0.34383 | 5.9724 | 1.9944 | 579.7478 | 882.5003 | 14.0714 | 0.070007 | 1.1803 | 0.86729
R_1_000_14 | 9.5911 | 3.9928 | 6.5892 | 5.7227 | 0.26633 | 0.38552 | 1.5378 | 3.989 | 1.0624 | 454.1551 | 654.3473 | 15.4501 | 0.076866 | 1.3847 | 0.83715
R_1_000_475 | 9.9693 | 4.0655 | 6.8061 | 5.7203 | 0.77145 | 0.59517 | 1.7116 | 2.8759 | 2.2186 | 421.5146 | 552.1964 | 31.3949 | 0.15619 | 1.4743 | 0.97188
R_1_000_184 | 5.9679 | 5.8621 | 6.553 | 5.7179 | 0.8968 | 0.72047 | 1.8039 | 2.5038 | 2.2454 | 237.1088 | 297.4705 | 39.8331 | 0.19817 | 2.0922 | 1.0563
R_1_000_428 | 9.0525 | 5.0243 | 5.4386 | 5.716 | 0.39705 | 0.3211 | 1.0164 | 3.1654 | 1.2568 | 355.5008 | 463.6272 | 14.4969 | 0.072124 | 1.6607 | 0.88068
R_1_000_114 | 8.7587 | 4.8403 | 6.1506 | 5.7154 | 0.32036 | 0.74714 | 2.2227 | 2.9749 | 0.95302 | 363.1751 | 512.1037 | 44.691 | 0.22234 | 2.0977 | 0.99804
R_1_000_133 | 8.1037 | 6.3088 | 5.2923 | 5.7123 | 0.10155 | 0.36402 | 1.3145 | 3.6111 | 0.3667 | 321.7555 | 471.2121 | 45.1707 | 0.22473 | 1.6887 | 0.89318
R_1_000_27 | 6.0405 | 3.5171 | 8.0793 | 5.7105 | 0.68634 | 0.151 | 0.66399 | 4.3973 | 3.018 | 324.3132 | 409.6891 | 35.5562 | 0.1769 | 2.4538 | 1.0572
R_1_000_365 | 10.1506 | 6.0555 | 8.3516 | 5.7095 | 0.59031 | 0.51632 | 2.0469 | 3.9644 | 2.3402 | 479.1968 | 775.1665 | 37.2166 | 0.18516 | 2.3942 | 1.0071
R_1_000_127 | 8.0385 | 5.2413 | 6.4707 | 5.7084 | 0.84437 | 0.671 | 1.7261 | 2.5724 | 2.1721 | 298.8717 | 397.6697 | 10.0765 | 0.050132 | 0.69869 | 0.73414
R_1_000_411 | 6.1142 | 5.1589 | 6.5374 | 5.7056 | 0.60053 | 0.24224 | 0.85936 | 3.5476 | 2.1304 | 253.8664 | 324.778 | 61.0612 | 0.30379 | 3.6307 | 1.2927
R_1_000_481 | 7.1029 | 3.6538 | 5.4968 | 5.7036 | 0.1391 | 0.62843 | 1.9543 | 3.1098 | 0.43259 | 295.7864 | 366.4372 | 21.2532 | 0.10574 | 1.1249 | 0.94111
R_1_000_353 | 6.7981 | 5.3347 | 6.506 | 5.7025 | 0.32596 | 0.42314 | 1.5739 | 3.7196 | 1.2125 | 294.1528 | 400.5026 | 26.9634 | 0.13415 | 1.2831 | 0.79316
R_1_000_260 | 8.2633 | 4.9414 | 5.0225 | 5.7001 | 0.52654 | 0.75453 | 1.6613 | 2.2018 | 1.1593 | 284.8359 | 355.6781 | 6.5791 | 0.032732 | 0.70151 | 0.749
R_1_000_358 | 7.5787 | 5.3789 | 4.4292 | 5.6983 | 0.47946 | 0.98622 | 1.7716 | 1.7963 | 0.86127 | 237.6814 | 292.7735 | 4.6086 | 0.022928 | 0.79801 | 0.8106
R_1_000_35 | 8.7169 | 5.987 | 8.0324 | 5.6969 | 0.53587 | 0.97275 | 3.1147 | 3.2019 | 1.7158 | 403.9686 | 637.6622 | 13.8289 | 0.068801 | 1.7641 | 0.8858
R_1_000_1 | 7.4425 | 3.5107 | 5.6532 | 5.695 | 0.59171 | 0.96109 | 2.1283 | 2.2145 | 1.3104 | 275.9347 | 328.79 | 7.6036 | 0.037829 | 0.57263 | 0.92723
R_1_000_18 | 8.0784 | 3.7571 | 5.7224 | 5.6936 | 0.6092 | 0.062105 | 0.21264 | 3.4239 | 2.0859 | 335.0988 | 384.5041 | 85.6904 | 0.42632 | 5.4438 | 1.214
R_1_000_472 | 7.2352 | 6.1872 | 7.1158 | 5.6919 | 0.70059 | 0.88268 | 2.4314 | 2.7546 | 1.9298 | 297.7518 | 423.3853 | 35.2925 | 0.17558 | 1.7349 | 0.9339
R_1_000_451 | 6.4957 | 4.4809 | 6.1899 | 5.6904 | 0.49143 | 0.63176 | 1.8418 | 2.9154 | 1.4327 | 260.9358 | 325.2094 | 18.6042 | 0.092558 | 1.5151 | 0.89802
R_1_000_296 | 5.99 | 5.9514 | 7.7985 | 5.6888 | 0.13433 | 0.73587 | 3.0685 | 4.1699 | 0.56015 | 340.3234 | 452.6503 | 22.6359 | 0.11262 | 1.429 | 0.88926
R_1_000_473 | 7.5502 | 4.7067 | 5.519 | 5.687 | 0.4314 | 0.99074 | 2.2575 | 2.2786 | 0.98298 | 278.6228 | 357.6829 | 20.3576 | 0.10128 | 0.57708 | 0.7968
R_1_000_182 | 6.5992 | 4.9742 | 6.7068 | 5.6845 | 0.76853 | 0.070378 | 0.25668 | 3.6472 | 2.803 | 283.8216 | 354.7711 | 16.5392 | 0.082284 | 0.55374 | 0.82032
R_1_000_185 | 6.809 | 4.4441 | 8.2299 | 5.6823 | 0.53395 | 0.91639 | 3.0778 | 3.3587 | 1.7933 | 332.8306 | 446.2127 | 63.0174 | 0.31352 | 2.2724 | 0.95295
R_1_000_447 | 9.1668 | 4.1627 | 7.0649 | 5.6819 | 0.2276 | 0.42568 | 1.819 | 4.2733 | 0.9726 | 450.6852 | 673.44 | 21.3771 | 0.10635 | 3.217 | 0.951
R_1_000_43 | 6.916 | 4.7838 | 5.2604 | 5.6796 | 0.72877 | 0.55108 | 1.2715 | 2.3074 | 1.6815 | 230.9838 | 276.8153 | 4.1536 | 0.020665 | 0.52375 | 0.77877
R_1_000_137 | 9.2818 | 6.0224 | 8.6239 | 5.6781 | 0.16216 | 0.9516 | 3.8824 | 4.0799 | 0.6616 | 508.6227 | 875.541 | 14.1188 | 0.070243 | 0.62784 | 0.80169
R_1_000_395 | 8.2917 | 6.3998 | 5.5834 | 5.6759 | 0.16435 | 0.29388 | 1.1252 | 3.8289 | 0.62928 | 335.5647 | 500.1806 | 5.2035 | 0.025888 | 0.64392 | 0.81551
R_1_000_410 | 7.5219 | 3.3589 | 4.9521 | 5.6737 | 0.25893 | 0.44837 | 1.3005 | 2.9005 | 0.75104 | 290.9215 | 342.6092 | 25.1382 | 0.12507 | 2.0485 | 0.9237
R_1_000_263 | 9.0635 | 4.17 | 7.501 | 5.6718 | 0.48953 | 0.21472 | 0.94505 | 4.4013 | 2.1546 | 440.5396 | 619.6197 | 22.5069 | 0.11197 | 1.8644 | 1.0635
R_1_000_274 | 7.5381 | 4.5558 | 6.8141 | 5.6704 | 0.63648 | 0.56445 | 1.7475 | 3.096 | 1.9706 | 307.0517 | 405.5115 | 26.1354 | 0.13003 | 2.2923 | 1.0157
R_1_000_326 | 7.7068 | 4.4374 | 4.5219 | 5.6684 | 0.41265 | 0.93508 | 1.801 | 1.9261 | 0.79479 | 255.3385 | 300.3432 | 22.8551 | 0.11371 | 1.9022 | 1.0957
R_1_000_79 | 9.0027 | 5.4672 | 7.0452 | 5.6659 | 0.31254 | 0.018886 | 0.099937 | 5.2915 | 1.6538 | 474.4999 | 695.5155 | 23.5125 | 0.11698 | 3.6408 | 0.99624
R_1_000_334 | 7.8559 | 3.695 | 5.9666 | 5.6644 | 0.20722 | 0.17098 | 0.74021 | 4.3293 | 0.89713 | 377.2953 | 502.9288 | 22.0072 | 0.10949 | 1.6064 | 0.94466
R_1_000_183 | 9.033 | 5.6006 | 5.1001 | 5.6627 | 0.4285 | 0.18991 | 0.59846 | 3.1513 | 1.3503 | 338.4505 | 426.7161 | 9.6374 | 0.047947 | 0.82153 | 0.77008
R_1_000_336 | 5.7557 | 6.1409 | 5.7412 | 5.6613 | 0.85238 | 0.48263 | 1.1867 | 2.4587 | 2.0958 | 181.4627 | 211.2079 | 18.0981 | 0.09004 | 1.2547 | 0.82653
R_1_000_181 | 8.5022 | 5.6575 | 7.1683 | 5.66 | 0.55469 | 0.88043 | 2.5917 | 2.9437 | 1.6328 | 359.6902 | 534.4621 | 18.8953 | 0.094007 | 0.93839 | 0.83962
R_1_000_41 | 10.1968 | 4.8787 | 4.3862 | 5.6584 | 0.4564 | 0.56202 | 1.2213 | 2.1731 | 0.99179 | 372.6331 | 423.0807 | 85.9089 | 0.42741 | 4.6571 | 1.1893
R_1_000_39 | 5.6852 | 3.2908 | 7.6625 | 5.6567 | 0.12303 | 0.14737 | 0.88888 | 6.0315 | 0.74208 | 392.0173 | 545.4154 | 32.7553 | 0.16296 | 1.7888 | 0.99987
R_1_000_83 | 9.0182 | 5.7122 | 6.6936 | 5.6542 | 0.24265 | 0.73849 | 2.4951 | 3.3787 | 0.81982 | 398.5099 | 614.9479 | 34.1007 | 0.16966 | 1.5957 | 1.0232
R_1_000_110 | 10.2448 | 6.0142 | 8.1143 | 5.652 | 0.3588 | 0.31771 | 1.5377 | 4.84 | 1.7366 | 519.6436 | 865.6262 | 46.9325 | 0.2335 | 3.1138 | 1.0794
R_1_000_142 | 6.2513 | 6.2189 | 6.325 | 5.6509 | 0.66702 | 0.85127 | 2.1381 | 2.5116 | 1.6753 | 247.7601 | 322.6074 | 16.8166 | 0.083665 | 0.75007 | 0.8129
R_1_000_80 | 8.8558 | 4.3708 | 7.9897 | 5.6493 | 0.35122 | 0.15787 | 0.83581 | 5.2944 | 1.8595 | 481.6958 | 726.3874 | 18.0278 | 0.089691 | 1.1485 | 0.87848
R_1_000_490 | 7.007 | 6.3438 | 5.4017 | 5.6471 | 0.57126 | 0.46222 | 1.2278 | 2.6564 | 1.5175 | 232.8386 | 310.5051 | 32.0815 | 0.15961 | 1.4366 | 1.0647
R_1_000_73 | 6.2771 | 6.0044 | 5.109 | 5.6445 | 0.49906 | 0.35761 | 0.98403 | 2.7517 | 1.3733 | 210.26 | 263.2521 | 27.9061 | 0.13884 | 1.5116 | 0.98628
R_1_000_215 | 6.2268 | 6.1561 | 4.7401 | 5.643 | 0.85807 | 0.2753 | 0.61167 | 2.2219 | 1.9065 | 178.6138 | 214.2266 | 19.9391 | 0.099199 | 1.2294 | 1.0443
R_1_000_397 | 7.2925 | 5.8131 | 8.6778 | 5.642 | 0.11828 | 0.50203 | 2.6887 | 5.3556 | 0.63345 | 430.9414 | 665.9006 | 3.9184 | 0.019494 | 0.72437 | 0.72846
R_1_000_72 | 6.2714 | 6.0886 | 8.2583 | 5.6402 | 0.46318 | 0.1137 | 0.59548 | 5.2371 | 2.4257 | 313.162 | 435.7309 | 27.5724 | 0.13718 | 1.3272 | 1.0802
R_1_000_416 | 7.1236 | 4.7422 | 8.0076 | 5.6386 | 0.25257 | 0.32682 | 1.657 | 5.0701 | 1.2805 | 384.5158 | 563.0452 | 14.801 | 0.073637 | 1.7097 | 0.92538
R_1_000_257 | 8.1765 | 4.598 | 5.9492 | 5.6368 | 0.3716 | 0.085816 | 0.3503 | 4.082 | 1.5169 | 364.6394 | 472.9777 | 30.0547 | 0.14953 | 1.4637 | 1.0527
R_1_000_156 | 8.9158 | 3.7866 | 5.986 | 5.6348 | 0.24414 | 0.65557 | 2.0657 | 3.151 | 0.7693 | 382.1445 | 516.9163 | 26.1432 | 0.13007 | 2.4454 | 1.0905
R_1_000_5 | 6.3387 | 5.258 | 6.2831 | 5.6322 | 0.34945 | 0.66065 | 2.0651 | 3.1258 | 1.0923 | 266.1446 | 342.4429 | 10.1543 | 0.050519 | 1.3837 | 0.94384
R_1_000_17 | 7.4578 | 4.9918 | 5.0436 | 5.6317 | 0.31399 | 0.69634 | 1.747 | 2.5088 | 0.78775 | 264.8035 | 337.0697 | 39.554 | 0.19679 | 2.3001 | 0.97709
R_1_000_412 | 8.5165 | 3.7976 | 6.0443 | 5.6283 | 0.80118 | 0.0011234 | 0.0037674 | 3.3537 | 2.6869 | 352.4786 | 384.1894 | 63.701 | 0.31692 | 4.0233 | 1.1218
R_1_000_471 | 9.8054 | 5.0587 | 5.4489 | 5.6282 | 0.50809 | 0.33295 | 0.98542 | 2.9597 | 1.5038 | 382.9724 | 481.1805 | 33.0368 | 0.16436 | 1.9318 | 0.92931
R_1_000_246 | 8.3569 | 5.9842 | 7.3773 | 5.6261 | 0.51518 | 0.7837 | 2.5149 | 3.2091 | 1.6533 | 360.1101 | 545.6286 | 44.1843 | 0.21982 | 2.2491 | 0.97184
R_1_000_259 | 6.9192 | 4.5114 | 7.4314 | 5.6232 | 0.8846 | 0.29868 | 1.0166 | 3.4038 | 3.011 | 293.0509 | 371.4189 | 21.392 | 0.10643 | 1.3266 | 0.88029
R_1_000_442 | 5.636 | 3.5049 | 8.2971 | 5.6215 | 0.16769 | 0.079416 | 0.52836 | 6.6531 | 1.1156 | 430.3806 | 629.3351 | 4.6672 | 0.02322 | 0.49996 | 0.88741
R_1_000_477 | 8.8374 | 4.296 | 7.4014 | 5.6202 | 0.36651 | 0.3486 | 1.5044 | 4.3154 | 1.5816 | 426.6439 | 622.3238 | 36.3909 | 0.18105 | 1.9416 | 0.86754
R_1_000_360 | 10.2285 | 5.3558 | 7.7518 | 5.6187 | 0.58663 | 0.15487 | 0.68938 | 4.4512 | 2.6112 | 491.7233 | 705.1854 | 19.4502 | 0.096767 | 1.711 | 0.97877
R_1_000_269 | 7.305 | 5.9034 | 4.4996 | 5.6163 | 0.36056 | 0.47469 | 1.1638 | 2.4517 | 0.88399 | 229.9962 | 293.744 | 13.8102 | 0.068707 | 1.0338 | 0.93988
R_1_000_193 | 8.8981 | 6.1986 | 8.1048 | 5.6145 | 0.12605 | 0.40882 | 2.1588 | 5.2805 | 0.6656 | 483.7016 | 825.0947 | 5.0715 | 0.025231 | 0.68154 | 0.78351
R_1_000_258 | 8.4807 | 5.5182 | 5.5384 | 5.6125 | 0.18704 | 0.21075 | 0.83504 | 3.9622 | 0.74111 | 360.8628 | 509.5219 | 7.1065 | 0.035356 | 0.43567 | 0.76792
R_1_000_240 | 9.2976 | 3.2668 | 4.1819 | 5.6111 | 0.37798 | 0.55458 | 1.2001 | 2.1639 | 0.81792 | 337.3568 | 357.592 | 10.7802 | 0.053633 | 0.71227 | 0.78095
R_1_000_187 | 6.5229 | 5.7257 | 8.0632 | 5.6093 | 0.7443 | 0.023217 | 0.10591 | 4.5618 | 3.3954 | 327.4537 | 445.0518 | 9.605 | 0.047786 | 0.65568 | 0.81054
R_1_000_357 | 9.1722 | 6.3266 | 7.6378 | 5.6082 | 0.14454 | 0.40303 | 1.9891 | 4.9353 | 0.71335 | 470.3243 | 797.6908 | 58.6339 | 0.29171 | 3.4849 | 0.95422
R_1_000_116 | 9.0695 | 6.3955 | 6.7635 | 5.6058 | 0.4039 | 0.44662 | 1.6324 | 3.6549 | 1.4762 | 378.3515 | 583.9608 | 11.5932 | 0.057678 | 0.74949 | 0.79209
R_1_000_205 | 7.3254 | 4.7559 | 5.0688 | 5.604 | 0.89936 | 0.82654 | 1.5369 | 1.8595 | 1.6724 | 231.7944 | 271.8679 | 57.8521 | 0.28782 | 1.6903 | 0.91639
R_1_000_499 | 9.8775 | 4.2884 | 6.3447 | 5.6014 | 0.38606 | 0.1661 | 0.67896 | 4.0877 | 1.5781 | 457.552 | 615.2465 | 45.3235 | 0.22549 | 1.775 | 0.91863
R_1_000_222 | 7.122 | 6.2251 | 6.2727 | 5.6 | 0.18084 | 0.49738 | 1.8591 | 3.7377 | 0.67594 | 306.0815 | 437.4913 | 28.5501 | 0.14204 | 2.7188 | 1.0937
R_1_000_109 | 8.6975 | 4.2126 | 7.831 | 5.5987 | 0.3625 | 0.61029 | 2.4226 | 3.9695 | 1.4389 | 421.2962 | 624.0486 | 23.1473 | 0.11516 | 1.4794 | 0.84721
R_1_000_49 | 6.9376 | 6.4243 | 8.2632 | 5.5961 | 0.51605 | 0.4554 | 1.9088 | 4.1914 | 2.163 | 330.1327 | 478.1865 | 37.0905 | 0.18453 | 1.2877 | 1.0841
R_1_000_30 | 9.5986 | 4.46 | 8.5223 | 5.5954 | 0.17594 | 0.38619 | 2.1069 | 5.4555 | 0.95983 | 552.1942 | 923.6818 | 12.5899 | 0.062636 | 1.3799 | 0.91517
R_1_000_28 | 5.8789 | 3.4408 | 7.1619 | 5.5942 | 0.53353 | 0.26216 | 1.0456 | 3.9884 | 2.1279 | 286.5496 | 350.2601 | 36.8842 | 0.1835 | 2.0888 | 0.98791
R_1_000_393 | 6.9663 | 4.4873 | 7.7281 | 5.5907 | 0.52789 | 0.04705 | 0.23087 | 4.9069 | 2.5903 | 370.4883 | 498.0219 | 18.5892 | 0.092484 | 0.64367 | 0.81914
R_1_000_426 | 6.1405 | 4.7249 | 8.5513 | 5.589 | 0.78549 | 0.93104 | 2.9308 | 3.1479 | 2.4726 | 302.4673 | 385.2845 | 4.5385 | 0.02258 | 0.44535 | 0.82194
R_1_000_307 | 7.1623 | 4.1214 | 7.7246 | 5.5872 | 0.88947 | 0.1734 | 0.64933 | 3.7446 | 3.3307 | 323.1944 | 402.1874 | 12.9825 | 0.06459 | 0.82518 | 0.79518
R_1_000_44 | 9.1539 | 4.7593 | 8.5423 | 5.5857 | 0.87895 | 0.79307 | 2.5354 | 3.197 | 2.81 | 414.6072 | 603.9274 | 24.041 | 0.11961 | 1.2452 | 0.84922
R_1_000_324 | 6.0812 | 3.9749 | 4.9077 | 5.5844 | 0.34728 | 0.25494 | 0.78089 | 3.0631 | 1.0637 | 232.3259 | 265.5802 | 10.63 | 0.052886 | 1.6653 | 0.82288
R_1_000_101 | 7.1116 | 5.5004 | 5.0375 | 5.5831 | 0.45396 | 0.30293 | 0.86859 | 2.8673 | 1.3016 | 241.456 | 305.7617 | 20.6591 | 0.10278 | 0.71826 | 0.81919